## 废水比对
任务名称 | 企业名称 | 名录类别 | 行业类别 | 执行标准名称 | 执行标准条目名称 | 监测点 | 监测项目 | 监测日期 | 样品类型 | 手动监测值 | 自动监测值 | 比对结果 | 技术要求
2023上半年国控污染源 | 如东深水环境科技有限公司 |  | 污水处理及其再生利用 | 化学工业主要水污染物排放标准(DB32／939-2006) | 表2 第二类污染物（指标）最高允许排放值,一级,有机化工原料 | 总排口(DW002) | 化学需氧量 | 2023-06-13 | 实际样 | 25.0 | 24.4 | -0.6mg/L | 绝对误差不超过±5mg/L
2023上半年国控污染源 | 如东深水环境科技有限公司 |  | 污水处理及其再生利用 | 化学工业主要水污染物排放标准(DB32／939-2006) | 表2 第二类污染物（指标）最高允许排放值,一级,有机化工原料 | 总排口(DW002) | 化学需氧量 | 2023-06-13 | 实际样 | 25.0 | 25.2 | 0.2mg/L | 绝对误差不超过±5mg/L
2023上半年国控污染源 | 如东深水环境科技有限公司 |  | 污水处理及其再生利用 | 化学工业主要水污染物排放标准(DB32／939-2006) | 表2 第二类污染物（指标）最高允许排放值,一级,有机化工原料 | 总排口(DW002) | 化学需氧量 | 2023-06-13 | 实际样 | 25.0 | 25.4 | 0.4mg/L | 绝对误差不超过±5mg/L
2023上半年国控污染源 | 如东深水环境科技有限公司 |  | 污水处理及其再生利用 | 化学工业主要水污染物排放标准(DB32／939-2006) | 表2 第二类污染物（指标）最高允许排放值,一级,有机化工原料 | 总排口(DW002) | 氨氮（NH3-N） | 2023-06-13 | 实际样 | 1.49 | 1.45 | -0.04mg/L | 绝对误差不超过±0.3mg/L
2023上半年国控污染源 | 如东深水环境科技有限公司 |  | 污水处理及其再生利用 | 化学工业主要水污染物排放标准(DB32／939-2006) | 表2 第二类污染物（指标）最高允许排放值,一级,有机化工原料 | 总排口(DW002) | 氨氮（NH3-N） | 2023-06-13 | 实际样 | 1.49 | 1.44 | -0.05mg/L | 绝对误差不超过±0.3mg/L
2023上半年国控污染源 | 如东深水环境科技有限公司 |  | 污水处理及其再生利用 | 化学工业主要水污染物排放标准(DB32／939-2006) | 表2 第二类污染物（指标）最高允许排放值,一级,有机化工原料 | 总排口(DW002) | 氨氮（NH3-N） | 2023-06-13 | 实际样 | 1.49 | 1.50 | 0.01mg/L | 绝对误差不超过±0.3mg/L
2023上半年国控污染源 | 如东深水环境科技有限公司 |  | 污水处理及其再生利用 | 化学工业主要水污染物排放标准(DB32/939—2006) | 第二类污染物（指标）最高允许排放值 | 总排口(DW002) | 总磷（以P计） | 2023-06-13 | 实际样 | 0.325 | 0.329 | 0mg/L | 绝对误差不超过±0.04mg/L
2023上半年国控污染源 | 如东深水环境科技有限公司 |  | 污水处理及其再生利用 | 化学工业主要水污染物排放标准(DB32/939—2006) | 第二类污染物（指标）最高允许排放值 | 总排口(DW002) | 总磷（以P计） | 2023-06-13 | 实际样 | 0.325 | 0.318 | -0.01mg/L | 绝对误差不超过±0.04mg/L
2023上半年国控污染源 | 如东深水环境科技有限公司 |  | 污水处理及其再生利用 | 化学工业主要水污染物排放标准(DB32/939—2006) | 第二类污染物（指标）最高允许排放值 | 总排口(DW002) | 总磷（以P计） | 2023-06-13 | 实际样 | 0.325 | 0.332 | 0.01mg/L | 绝对误差不超过±0.04mg/L
2023上半年国控污染源 | 如东恒发水处理有限公司 |  | 污水处理及其再生利用 | 城镇污水处理厂污染物排放标准[国标](GB18918-2002) | （表1）基本控制项目最高允许排放浓度（日均值）,一级标准（水温＞12℃或≤12℃）,A标准,通用 | 总排口(DW002) | 化学需氧量 | 2023-06-13 | 实际样 | 25.0 | 25.4 | 0.4mg/L | 绝对误差不超过±5mg/L
2023上半年国控污染源 | 如东恒发水处理有限公司 |  | 污水处理及其再生利用 | 城镇污水处理厂污染物排放标准[国标](GB18918-2002) | （表1）基本控制项目最高允许排放浓度（日均值）,一级标准（水温＞12℃或≤12℃）,A标准,通用 | 总排口(DW002) | 化学需氧量 | 2023-06-13 | 实际样 | 25.0 | 25.1 | 0.1mg/L | 绝对误差不超过±5mg/L
2023上半年国控污染源 | 如东恒发水处理有限公司 |  | 污水处理及其再生利用 | 城镇污水处理厂污染物排放标准[国标](GB18918-2002) | （表1）基本控制项目最高允许排放浓度（日均值）,一级标准（水温＞12℃或≤12℃）,A标准,通用 | 总排口(DW002) | 化学需氧量 | 2023-06-13 | 实际样 | 25.0 | 24.8 | -0.2mg/L | 绝对误差不超过±5mg/L
2023上半年国控污染源 | 如东恒发水处理有限公司 |  | 污水处理及其再生利用 | 城镇污水处理厂污染物排放标准[国标](GB18918-2002) | （表1）基本控制项目最高允许排放浓度（日均值）,一级标准（水温＞12℃或≤12℃）,A标准,通用 | 总排口(DW002) | 氨氮（NH3-N） | 2023-06-13 | 实际样 | 1.49 | 1.53 | 0.04mg/L | 绝对误差不超过±0.3mg/L
2023上半年国控污染源 | 如东恒发水处理有限公司 |  | 污水处理及其再生利用 | 城镇污水处理厂污染物排放标准[国标](GB18918-2002) | （表1）基本控制项目最高允许排放浓度（日均值）,一级标准（水温＞12℃或≤12℃）,A标准,通用 | 总排口(DW002) | 氨氮（NH3-N） | 2023-06-13 | 实际样 | 1.49 | 1.51 | 0.02mg/L | 绝对误差不超过±0.3mg/L
2023上半年国控污染源 | 如东恒发水处理有限公司 |  | 污水处理及其再生利用 | 城镇污水处理厂污染物排放标准[国标](GB18918-2002) | （表1）基本控制项目最高允许排放浓度（日均值）,一级标准（水温＞12℃或≤12℃）,A标准,通用 | 总排口(DW002) | 氨氮（NH3-N） | 2023-06-13 | 实际样 | 1.49 | 1.64 | 0.15mg/L | 绝对误差不超过±0.3mg/L
2023上半年国控污染源 | 如东恒发水处理有限公司 |  | 污水处理及其再生利用 | 城镇污水处理厂污染物排放标准[国标](GB18918-2002) | （表1）基本控制项目最高允许排放浓度（日均值）,一级标准（水温＞12℃或≤12℃）,A标准,2006年1月1日后建设 | 总排口(DW002) | 总磷（以P计） | 2023-06-13 | 实际样 | 0.325 | 0.319 | -0.01mg/L | 绝对误差不超过±0.04mg/L
2023上半年国控污染源 | 如东恒发水处理有限公司 |  | 污水处理及其再生利用 | 城镇污水处理厂污染物排放标准[国标](GB18918-2002) | （表1）基本控制项目最高允许排放浓度（日均值）,一级标准（水温＞12℃或≤12℃）,A标准,2006年1月1日后建设 | 总排口(DW002) | 总磷（以P计） | 2023-06-13 | 实际样 | 0.325 | 0.328 | 0mg/L | 绝对误差不超过±0.04mg/L
2023上半年国控污染源 | 如东恒发水处理有限公司 |  | 污水处理及其再生利用 | 城镇污水处理厂污染物排放标准[国标](GB18918-2002) | （表1）基本控制项目最高允许排放浓度（日均值）,一级标准（水温＞12℃或≤12℃）,A标准,2006年1月1日后建设 | 总排口(DW002) | 总磷（以P计） | 2023-06-13 | 实际样 | 0.325 | 0.318 | -0.01mg/L | 绝对误差不超过±0.04mg/L
2023上半年国控污染源 | 如东县岔河污水处理有限公司 |  | 污水处理及其再生利用 | 城镇污水处理厂污染物排放标准[国标](GB18918-2002) | （表1）基本控制项目最高允许排放浓度（日均值）,一级标准（水温＞12℃或≤12℃）,A标准,2006年1月1日后建设 | 总排口(DW002) | 总磷（以P计） | 2023-06-13 | 实际样 | 0.325 | 0.317 | -0.01mg/L | 绝对误差不超过±0.04mg/L
2023上半年国控污染源 | 如东县岔河污水处理有限公司 |  | 污水处理及其再生利用 | 城镇污水处理厂污染物排放标准[国标](GB18918-2002) | （表1）基本控制项目最高允许排放浓度（日均值）,一级标准（水温＞12℃或≤12℃）,A标准,2006年1月1日后建设 | 总排口(DW002) | 总磷（以P计） | 2023-06-13 | 实际样 | 0.325 | 0.330 | 0.01mg/L | 绝对误差不超过±0.04mg/L
2023上半年国控污染源 | 如东县岔河污水处理有限公司 |  | 污水处理及其再生利用 | 城镇污水处理厂污染物排放标准[国标](GB18918-2002) | （表1）基本控制项目最高允许排放浓度（日均值）,一级标准（水温＞12℃或≤12℃）,A标准,2006年1月1日后建设 | 总排口(DW002) | 总磷（以P计） | 2023-06-13 | 实际样 | 0.325 | 0.322 | 0mg/L | 绝对误差不超过±0.04mg/L
2023上半年国控污染源 | 如东县岔河污水处理有限公司 |  | 污水处理及其再生利用 | 城镇污水处理厂污染物排放标准[国标](GB18918-2002) | （表1）基本控制项目最高允许排放浓度（日均值）,一级标准（水温＞12℃或≤12℃）,A标准,通用 | 总排口(DW002) | 化学需氧量 | 2023-06-13 | 实际样 | 25 | 24.4 | -0.6mg/L | 绝对误差不超过±5mg/L
2023上半年国控污染源 | 如东县岔河污水处理有限公司 |  | 污水处理及其再生利用 | 城镇污水处理厂污染物排放标准[国标](GB18918-2002) | （表1）基本控制项目最高允许排放浓度（日均值）,一级标准（水温＞12℃或≤12℃）,A标准,通用 | 总排口(DW002) | 化学需氧量 | 2023-06-13 | 实际样 | 25 | 24.6 | -0.4mg/L | 绝对误差不超过±5mg/L
2023上半年国控污染源 | 如东县岔河污水处理有限公司 |  | 污水处理及其再生利用 | 城镇污水处理厂污染物排放标准[国标](GB18918-2002) | （表1）基本控制项目最高允许排放浓度（日均值）,一级标准（水温＞12℃或≤12℃）,A标准,通用 | 总排口(DW002) | 化学需氧量 | 2023-06-13 | 实际样 | 25 | 25.1 | 0.1mg/L | 绝对误差不超过±5mg/L
2023上半年国控污染源 | 如东县岔河污水处理有限公司 |  | 污水处理及其再生利用 | 城镇污水处理厂污染物排放标准[国标](GB18918-2002) | （表1）基本控制项目最高允许排放浓度（日均值）,一级标准（水温＞12℃或≤12℃）,A标准,通用 | 总排口(DW002) | 氨氮（NH3-N） | 2023-06-13 | 实际样 | 1.49 | 1.46 | -0.03mg/L | 绝对误差不超过±0.3mg/L
2023上半年国控污染源 | 如东县岔河污水处理有限公司 |  | 污水处理及其再生利用 | 城镇污水处理厂污染物排放标准[国标](GB18918-2002) | （表1）基本控制项目最高允许排放浓度（日均值）,一级标准（水温＞12℃或≤12℃）,A标准,通用 | 总排口(DW002) | 氨氮（NH3-N） | 2023-06-13 | 实际样 | 1.49 | 1.52 | 0.03mg/L | 绝对误差不超过±0.3mg/L
2023上半年国控污染源 | 如东县岔河污水处理有限公司 |  | 污水处理及其再生利用 | 城镇污水处理厂污染物排放标准[国标](GB18918-2002) | （表1）基本控制项目最高允许排放浓度（日均值）,一级标准（水温＞12℃或≤12℃）,A标准,通用 | 总排口(DW002) | 氨氮（NH3-N） | 2023-06-13 | 实际样 | 1.49 | 1.47 | -0.02mg/L | 绝对误差不超过±0.3mg/L

## 废气排放
任务名称 | 企业名称 | 名录类别 | 行业类别 | 执行标准名称 | 执行标准条目名称 | 监测点 | 监测项目 | 监测日期 | 流量(m³/h) | 温度(°C) | 湿度(%) | 含氧量(%) | 流速(m/s) | 生产负荷(%) | 实测浓度 | 折算浓度 | 上限 | 下限 | 单位 | 是否超标 | 超标倍数 | 备注 | 是否有评价限值
2023上半年国控污染源 | 江苏东江环境服务有限公司 |  | 危险废物治理 | 危险废物焚烧污染控制标准(GB 18484—2020) | 表 3 危险废物焚烧设施烟气污染物排放浓度限值,1 小时均值 | 焚烧炉(001) | 氮氧化物 | 2023-03-09 | 23551 | 83.8 | 12.3 | 13.8 | 12.3 |  | 21 | 29 | 300 |  | mg/m3 | 否 |  |  | 是
2023上半年国控污染源 | 江苏东江环境服务有限公司 |  | 危险废物治理 | 危险废物焚烧污染控制标准(GB 18484—2020) | 表 3 危险废物焚烧设施烟气污染物排放浓度限值,1 小时均值 | 焚烧炉(001) | 颗粒物 | 2023-03-09 | 23551 | 83.8 | 12.3 | 13.8 | 12.3 |  | 2.1 | 2.9 | 30 |  | mg/m3 | 否 |  |  | 是
2023上半年国控污染源 | 江苏东江环境服务有限公司 |  | 危险废物治理 | 危险废物焚烧污染控制标准(GB18484-2001) | （表3）危险废物焚烧炉大气污染物排放限值,不同焚烧容量时的最高允许排放浓度限值（mg/m3）300～2500(kg/h) | 焚烧炉(001) | 一氧化碳 | 2023-03-09 | 23551 | 83.8 | 12.3 | 13.8 | 12.3 |  | <3 | <3 | 80 |  | mg/m3 | 否 |  |  | 是
2023上半年国控污染源 | 江苏东江环境服务有限公司 |  | 危险废物治理 | 危险废物焚烧污染控制标准(GB 18484—2020) | 表 3 危险废物焚烧设施烟气污染物排放浓度限值,1 小时均值 | 焚烧炉(001) | 二氧化硫 | 2023-03-09 | 23551 | 83.8 | 12.3 | 13.8 | 12.3 |  | <3 | <3 | 100 |  | mg/m3 | 否 |  |  | 是
2023上半年国控污染源 | 南通长林印染有限公司 |  | 化纤织物染整精加工 | 《江苏省大气污染物综合排放标准》(DB32/4041-2021) | 表 1 大气污染物有组织排放限值,其他,最高允许排放浓度 | 尾气净化后排气筒Q1 | 非甲烷总烃 | 2023-06-20 | 8828 | [5 empty] | 2.35 | 2.35 | 60 |  | mg/m3 | 否 |  |  | 是
2023上半年国控污染源 | 江苏海瑞电源有限公司 |  | 铅蓄电池制造 | 电池工业污染物排放标准(GB30484-2013) | （表4）现有企业大气污染物排放限值,铅蓄电池直接排放限值 | 包片车间排气筒 | 铅及其化合物 | 2023-03-14 | 19176 | [5 empty] | <0.011 | <0.011 | 0.5 |  | mg/m3 | 否 |  |  | 是
2023上半年国控污染源 | 江苏海瑞电源有限公司 |  | 铅蓄电池制造 | 电池工业污染物排放标准(GB30484-2013) | （表4）现有企业大气污染物排放限值,铅蓄电池直接排放限值 | 分磨片车间排气筒 | 铅及其化合物 | 2023-03-14 | 51333 | [5 empty] | <0.013 | <0.013 | 0.5 |  | mg/m3 | 否 |  |  | 是
2023上半年国控污染源 | 江苏海瑞电源有限公司 |  | 铅蓄电池制造 | 电池工业污染物排放标准(GB30484-2013) | （表4）现有企业大气污染物排放限值,铅蓄电池直接排放限值 | 铸焊车间排气筒 | 铅及其化合物 | 2023-03-14 | 17524 | [5 empty] | 0.063 | 0.063 | 0.5 |  | mg/m3 | 否 |  |  | 是
2023上半年国控污染源 | 江苏海瑞电源有限公司 |  | 铅蓄电池制造 | 电池工业污染物排放标准(GB30484-2013) | （表4）现有企业大气污染物排放限值,铅蓄电池直接排放限值 | 铸板车间排气筒 | 铅及其化合物 | 2023-03-14 | 40080 | [5 empty] | 0.032 | 0.032 | 0.5 |  | mg/m3 | 否 |  |  | 是
2023年上半年重点污染源 | 江苏吉尔斯新型墙体材料有限公司 |  | 粘土砖瓦及建筑砌块制造 | 砖瓦工业大气污染物排放标准(GB29620-2013) | （表1、表2）现有和新建企业大气污染物排放浓度限值,人工干燥及焙烧 | 培烧废气排口 | 氮氧化物 | 2023-04-24 | 107864 | 37.9 | 13.4 | 19.5 | 2.8 |  | 20 | 40 | 200 |  | mg/m3 | 否 |  |  | 是
2023年上半年重点污染源 | 江苏吉尔斯新型墙体材料有限公司 |  | 粘土砖瓦及建筑砌块制造 | 砖瓦工业大气污染物排放标准(GB29620-2013) | （修改单）新建企业大气污染物排放浓度限值,人工干燥及焙烧 | 培烧废气排口 | 二氧化硫 | 2023-04-24 | 107864 | 37.9 | 13.4 | 19.5 | 2.8 |  | 45 | 90 | 150 |  | mg/m3 | 否 |  |  | 是
2023年上半年重点污染源 | 江苏吉尔斯新型墙体材料有限公司 |  | 粘土砖瓦及建筑砌块制造 | 砖瓦工业大气污染物排放标准(GB29620-2013) | （表1、表2）现有和新建企业大气污染物排放浓度限值,人工干燥及焙烧 | 培烧废气排口 | 颗粒物 | 2023-04-24 | 107864 | 37.9 | 13.4 | 19.5 | 2.8 |  | 4.4 | 4.8 | 30 |  | mg/m3 | 否 |  |  | 是
2023年上半年重点污染源 | 重通成飞风电设备江苏有限公司 |  | 其他未列明通用设备制造业 | 《江苏省大气污染物综合排放标准》(DB32/4041-2021) | 表 1 大气污染物有组织排放限值,其他,最高允许排放浓度 | 油漆车间废气排气筒Q2 | 苯 | 2023-06-27 | 17835 | [5 empty] | <0.004 | <0.004 | 1 |  | mg/m3 | 否 |  |  | 是
2023年上半年重点污染源 | 重通成飞风电设备江苏有限公司 |  | 其他未列明通用设备制造业 | 《江苏省大气污染物综合排放标准》(DB32/4041-2021) | 表 1 大气污染物有组织排放限值,其他,最高允许排放浓度 | 油漆车间废气排气筒Q2 | 甲苯 | 2023-06-27 | 17835 | [5 empty] | <0.004 | <0.004 | 10 |  | mg/m3 | 否 |  |  | 是
2023年上半年重点污染源 | 重通成飞风电设备江苏有限公司 |  | 其他未列明通用设备制造业 | 《江苏省大气污染物综合排放标准》(DB32/4041-2021) | 表 1 大气污染物有组织排放限值,其他,最高允许排放浓度 | 油漆车间废气排气筒Q2 | 二甲苯 | 2023-06-27 | 17835 | [5 empty] | <0.004 | <0.004 | 10 |  | mg/m3 | 否 |  |  | 是
2023年上半年重点污染源 | 江东科技有限公司 |  | 光纤制造 | 《江苏省大气污染物综合排放标准》(DB32/4041-2021) | 表 1 大气污染物有组织排放限值,其他,最高允许排放浓度 | 车间尾气净化后排气筒Q5 | 非甲烷总烃 | 2023-06-27 | 2557.7 | [5 empty] | 2.72 | 2.72 | 60 |  | mg/m3 | 否 |  |  | 是
2023年上半年重点污染源 | 江苏长青农化南通有限公司 |  | 化学农药制造 | 化学工业挥发性有机物排放标准(DB32/3151—2016) | 挥发性有机物及臭气浓度排放限值,最高允许排放浓度 | DA002RTO废气排口 | 非甲烷总烃 | 2023-03-01 | 54503.3 | 34.3 | 5.52 |  | 10.1 |  | 7.32 | 7.32 | 80 |  | mg/m3 | 否 |  |  | 是
2023年上半年重点污染源 | 南通海天建材有限公司 |  | 水泥制造 | 水泥工业大气污染物排放标准(GB4915-2013) | （表2）大气污染物特别排放限值,水泥制造,破碎机、磨机、包装机及其他通风生产设备 | FQ-314911 排气筒排口 | 颗粒物 | 2023-06-15 | 11500 | 33.1 | 2.8 |  | 7.4 |  | 4.4 | 4.4 | 10 |  | mg/m3 | 否 |  |  | 是
2023年上半年重点污染源 | 如东洋口环保热电有限公司 |  | 热电联产 | 火电厂大气污染物排放标准(GB13223-2011) | （表2）大气污染物特别排放限值,烟囱或烟道,燃煤锅炉 | 3号炉尾气排气筒 | 烟尘 | 2023-06-27 | 153345 | 58.1 | 36.4 | 3.8 | 13.2 |  | 4.0 | 3.4 | 20 |  | mg/m3 | 否 |  |  | 是
2023年上半年重点污染源 | 如东洋口环保热电有限公司 |  | 热电联产 | 火电厂大气污染物排放标准(GB13223-2011) | （表2）大气污染物特别排放限值,烟囱或烟道,燃煤锅炉 | 3号炉尾气排气筒 | 氮氧化物 | 2023-06-27 | 153345 | 58.1 | 36.4 | 3.8 | 13.2 |  | 7 | 6 | 100 |  | mg/m3 | 否 |  |  | 是
2023年上半年重点污染源 | 如东洋口环保热电有限公司 |  | 热电联产 | 火电厂大气污染物排放标准(GB13223-2011) | （表2）大气污染物特别排放限值,烟囱或烟道,燃煤锅炉 | 3号炉尾气排气筒 | 二氧化硫 | 2023-06-27 | 153345 | 58.1 | 36.4 | 3.8 | 13.2 |  | <3 | <3 | 50 |  | mg/m3 | 否 |  |  | 是
2023年上半年重点污染源 | 江苏诺德新材料股份有限公司 |  | 电子元件及电子专用材料制造 | 《江苏省大气污染物综合排放标准》(DB32/4041-2021) | 表 1 大气污染物有组织排放限值,其他,最高允许排放浓度 | 车间尾气净化装置 排气筒Q1 | 非甲烷总烃 | 2023-06-27 | 9814.1 | [5 empty] | 18.1 | 18.1 | 60 |  | mg/m3 | 否 |  |  | 是
2023年上半年重点污染源 | 如东协鑫环保热电有限公司 |  | 火力发电 | 燃煤电厂大气污染物排放标准(DB 32/4148-2021) | 大气污染物 | DA001废气排口 | 烟尘 | 2023-03-03 | 440062 | 48.4 | 3.2 | 9 | 18.3 |  | 2.2 | 2.7 | 10 |  | mg/m3 | 否 |  |  | 是
2023年上半年重点污染源 | 如东协鑫环保热电有限公司 |  | 火力发电 | 燃煤电厂大气污染物排放标准(DB 32/4148-2021) | 大气污染物 | DA001废气排口 | 氮氧化物 | 2023-03-03 | 440062 | 48.4 | 3.2 | 9 | 18.3 |  | 8 | 10 | 50 |  | mg/m3 | 否 |  |  | 是
2023年上半年重点污染源 | 如东协鑫环保热电有限公司 |  | 火力发电 | 燃煤电厂大气污染物排放标准(DB32/4148—2021) | 表1 燃煤电厂大气污染物排放浓度限值 | DA001废气排口 | 二氧化硫 | 2023-03-03 | 440062 | 48.4 | 3.2 | 9 | 18.3 |  | 7 | 9 | 35 |  | mg/m3 | 否 |  |  | 是
2023年上半年重点污染源 | 江苏优普生物化学科技股份有限公司 |  | 其他基础化学原料制造 | 化学工业挥发性有机物排放标准(DB32/3151—2016) | 挥发性有机物及臭气浓度排放限值,最高允许排放浓度 | DA001废气排口 | 非甲烷总烃 | 2023-02-27 | 29349.7 | 29.6 | 7.47 |  | 3.8 |  | 12.8 | 12.8 | 80 |  | mg/m3 | 否 |  |  | 是
2023年上半年重点污染源 | 江苏快达农化股份有限公司 |  | 化学农药制造 | 化学工业挥发性有机物排放标准(DB32/3151—2016) | 挥发性有机物及臭气浓度排放限值,最高允许排放浓度 | DA020RTO尾气排气筒 | 非甲烷总烃 | 2023-03-06 | 62628.4 | 49.5 | 4.56 |  | 12.1 |  | 5.11 | 5.11 | 80 |  | mg/m3 | 否 |  |  | 是
2023年上半年重点污染源 | 佳尔科生物科技南通有限公司 |  | 化学药品原料药制造 | 化学工业挥发性有机物排放标准(DB32/3151—2016) | 挥发性有机物及臭气浓度排放限值,最高允许排放浓度 | DA005废气总排放口 | 非甲烷总烃 | 2023-03-08 | 28764.8 | 23.3 | 3.42 |  | 7.9 |  | 10.5 | 10.5 | 80 |  | mg/m3 | 否 |  |  | 是
2023年上半年重点污染源 | 江苏亿鼎新型建材有限公司 |  | 粘土砖瓦及建筑砌块制造 | 《江苏省大气污染物综合排放标准》(DB32/4041-2021) | 表 1 大气污染物有组织排放限值,燃烧（焚烧、氧化）装置、固定式内燃机、发动机制造测试工艺 | DA001废气排口 | 二氧化硫 | 2023-05-09 | 282862 | 34.2 | 7.7 | 20.2 | 3.4 |  | 24 | 24 | 200 |  | mg/m3 | 否 |  |  | 是
2023年上半年重点污染源 | 江苏亿鼎新型建材有限公司 |  | 粘土砖瓦及建筑砌块制造 | 《江苏省大气污染物综合排放标准》(DB32/4041-2021) | 表 1 大气污染物有组织排放限值,燃烧（焚烧、氧化）装置、固定式内燃机、发动机制造测试工艺 | DA001废气排口 | 氮氧化物 | 2023-05-09 | 282862 | 34.2 | 7.7 | 20.2 | 3.4 |  | 7 | 7 | 200 |  | mg/m3 | 否 |  |  | 是
2023年上半年重点污染源 | 江苏亿鼎新型建材有限公司 |  | 粘土砖瓦及建筑砌块制造 | 《江苏省大气污染物综合排放标准》(DB32/4041-2021) | 表 1 大气污染物有组织排放限值,其他,最高允许排放浓度 | DA001废气排口 | 颗粒物 | 2023-05-09 | 260393 | 34.8 | 7.8 |  | 3.1 |  | 1.8 | 1.8 | 20 |  | mg/m3 | 否 |  |  | 是
2023年上半年重点污染源 | 江苏泛亚劳护用品有限公司 |  | 其他橡胶制品制造 | 《江苏省大气污染物综合排放标准》(DB32/4041-2021) | 表 1 大气污染物有组织排放限值,其他,最高允许排放浓度 | 车间废气处理后 排放筒Q6 | 非甲烷总烃 | 2023-06-28 | 19466.5 | [5 empty] | 12.5 | 12.5 | 60 |  | mg/m3 | 否 |  |  | 是
2023年上半年重点污染源 | 金光能源（南通）有限公司 |  | 热电联产 | 火电厂大气污染物排放标准(GB13223-2011) | （表2）大气污染物特别排放限值,烟囱或烟道,以气体为燃料的锅炉或燃气轮机组,燃气锅炉 | 废气总排口 | 二氧化硫 | 2023-06-06 | 149083 | 50 |  | 8 | 9.7 |  | <3 | <3 | 35 |  | mg/m3 | 否 |  |  | 是
2023年上半年重点污染源 | 金光能源（南通）有限公司 |  | 热电联产 | 火电厂大气污染物排放标准(GB13223-2011) | （表2）大气污染物特别排放限值,烟囱或烟道,以气体为燃料的锅炉或燃气轮机组,燃气轮机组 | 废气总排口 | 烟尘 | 2023-06-06 | 147195 | 51 |  | 8 | 9.6 |  | 4.6 | 4.6 | 5 |  | mg/m3 | 否 |  |  | 是
2023年上半年重点污染源 | 金光能源（南通）有限公司 |  | 热电联产 | 火电厂大气污染物排放标准(GB13223-2011) | （表2）大气污染物特别排放限值,烟囱或烟道,燃煤锅炉 | 废气总排口 | 氮氧化物 | 2023-06-06 | 149083 | 50 |  | 8 | 9.7 |  | 12 | 12 | 100 |  | mg/m3 | 否 |  |  | 是
2023年上半年重点污染源 | 南通佳兴热电有限公司 |  | 热电联产 | 火电厂大气污染物排放标准(GB13223-2011) | （表2）大气污染物特别排放限值,烟囱或烟道,燃煤锅炉 | DA001废气排口 | 二氧化硫 | 2023-06-06 | 129424 | 51 |  |  | 2.3 |  | <3 | <3 | 50 |  | mg/m3 | 否 |  |  | 是
2023年上半年重点污染源 | 南通佳兴热电有限公司 |  | 热电联产 | 火电厂大气污染物排放标准(GB13223-2011) | （表2）大气污染物特别排放限值,烟囱或烟道,燃煤锅炉 | DA001废气排口 | 烟尘 | 2023-06-06 | 114357 | 51 |  |  | 2 |  | 5.2 | 5.2 | 20 |  | mg/m3 | 否 |  |  | 是
2023年上半年重点污染源 | 南通佳兴热电有限公司 |  | 热电联产 | 火电厂大气污染物排放标准(GB13223-2011) | （表2）大气污染物特别排放限值,烟囱或烟道,燃煤锅炉 | DA001废气排口 | 氮氧化物 | 2023-06-06 | 129424 | 51 |  |  | 2.3 |  | 8 | 8 | 100 |  | mg/m3 | 否 |  |  | 是
2023年上半年重点污染源 | 中天轻合金有限公司 |  | 铝压延加工 | 《江苏省大气污染物综合排放标准》(DB32/4041-2021) | 表 1 大气污染物有组织排放限值,其他,最高允许排放浓度 | 车间尾气净化后排气筒Q6 | 非甲烷总烃 | 2023-06-27 | 23921.3 | [5 empty] | 2.29 | 2.29 | 60 |  | mg/m3 | 否 |  |  | 是
2023年上半年重点污染源 | 如东天楹环保能源有限公司 |  | 生物质能发电-生活垃圾焚烧发电 | 生活垃圾焚烧污染控制标准(GB18485-2014) | （表4）生活垃圾焚烧排放烟气中污染物限值,1小时均值 | 5号焚烧炉废气排气口 | 一氧化碳 | 2023-02-21 | 63707 | 125 | 15.2 | 12.9 | 12.9 |  | <3 | <3 | 100 |  | mg/m3 | 否 |  |  | 是
2023年上半年重点污染源 | 如东天楹环保能源有限公司 |  | 生物质能发电-生活垃圾焚烧发电 | 生活垃圾焚烧污染控制标准(GB18485-2014) | （表4）生活垃圾焚烧排放烟气中污染物限值,测定均值 | 5号焚烧炉废气排气口 | 汞及其化合物 | 2023-02-21 | 65303 | 125 | 15.3 | 12.6 | 13.3 |  | <0.0025 | <0.0025 | 0.05 |  | mg/m3 | 否 |  |  | 是
2023年上半年重点污染源 | 如东天楹环保能源有限公司 |  | 生物质能发电-生活垃圾焚烧发电 | 生活垃圾焚烧污染控制标准(GB18485-2014) | （表4）生活垃圾焚烧排放烟气中污染物限值,测定均值 | 5号焚烧炉废气排气口 | 镉、铊及其化合物（以Cd +Tl计） | 2023-02-21 | 65303 | 125 | 15.3 | 12.6 | 13.3 |  | <0.000008 | <0.000008 | 0.1 |  | mg/m3 | 否 |  |  | 是
2023年上半年重点污染源 | 如东天楹环保能源有限公司 |  | 生物质能发电-生活垃圾焚烧发电 | 生活垃圾焚烧污染控制标准(GB18485-2014) | （表4）生活垃圾焚烧排放烟气中污染物限值,测定均值 | 5号焚烧炉废气排气口 | 锑，砷，铅，铬，钴，铜，锰，镍及其化合物（以Sb+As+Pb+Cr+Co+Cu+Mn+Ni计） | 2023-02-21 | 65303 | 125 | 15.3 | 12.6 | 13.3 |  | 0.0032 | 0.0032 | 1.0 |  | mg/m3 | 否 |  |  | 是
2023年上半年重点污染源 | 如东天楹环保能源有限公司 |  | 生物质能发电-生活垃圾焚烧发电 | 生活垃圾焚烧污染控制标准(GB18485-2014) | （表4）生活垃圾焚烧排放烟气中污染物限值,1小时均值 | 5号焚烧炉废气排气口 | 氯化氢 | 2023-02-21 | 50156 | 125 | 15.1 | 12.8 | 10.2 |  | 0.24 | 0.24 | 60 |  | mg/m3 | 否 |  |  | 是
2023年上半年重点污染源 | 如东天楹环保能源有限公司 |  | 生物质能发电-生活垃圾焚烧发电 | 生活垃圾焚烧污染控制标准(GB18485-2014) | （表4）生活垃圾焚烧排放烟气中污染物限值,1小时均值 | 5号焚烧炉废气排气口 | 二氧化硫 | 2023-02-21 | 63707 | 125 | 15.2 | 12.9 | 12.9 |  | <3 | <3 | 100 |  | mg/m3 | 否 |  |  | 是
2023年上半年重点污染源 | 如东天楹环保能源有限公司 |  | 生物质能发电-生活垃圾焚烧发电 | 生活垃圾焚烧污染控制标准(GB18485-2014) | （表4）生活垃圾焚烧排放烟气中污染物限值,1小时均值 | 5号焚烧炉废气排气口 | 颗粒物 | 2023-02-21 | 61870 | 125 | 15.2 | 13.1 | 12.6 |  | <20 | <20 | 30 |  | mg/m3 | 否 |  |  | 是
2023年上半年重点污染源 | 如东天楹环保能源有限公司 |  | 生物质能发电-生活垃圾焚烧发电 | 生活垃圾焚烧污染控制标准(GB18485-2014) | （表4）生活垃圾焚烧排放烟气中污染物限值,1小时均值 | 5号焚烧炉废气排气口 | 氮氧化物 | 2023-02-21 | 63707 | 125 | 15.2 | 12.9 | 12.9 |  | 121 | 121 | 300 |  | mg/m3 | 否 |  |  | 是
2023年上半年重点污染源 | 江苏刚正薄板科技有限公司 |  | 金属表面处理及热处理加工 | 《江苏省大气污染物综合排放标准》(DB32/4041-2021) | 表 1 大气污染物有组织排放限值,其他,最高允许排放浓度 | 车间尾气净化后排气筒Q3 | 二甲苯 | 2023-06-28 | 30578 | [5 empty] | <0.004 | <0.004 | 10 |  | mg/m3 | 否 |  |  | 是
2023年上半年重点污染源 | 江苏刚正薄板科技有限公司 |  | 金属表面处理及热处理加工 | 《江苏省大气污染物综合排放标准》(DB32/4041-2021) | 表 1 大气污染物有组织排放限值,其他,最高允许排放浓度 | 车间尾气净化后排气筒Q3 | 苯 | 2023-06-28 | 30578 | [5 empty] | <0.004 | <0.004 | 1 |  | mg/m3 | 否 |  |  | 是
2023年上半年重点污染源 | 江苏刚正薄板科技有限公司 |  | 金属表面处理及热处理加工 | 《江苏省大气污染物综合排放标准》(DB32/4041-2021) | 表 1 大气污染物有组织排放限值,其他,最高允许排放浓度 | 车间尾气净化后排气筒Q3 | 甲苯 | 2023-06-28 | 30578 | [5 empty] | <0.004 | <0.004 | 10 |  | mg/m3 | 否 |  |  | 是
2023年上半年重点污染源 | 江苏九九久科技有限公司 |  | 化学农药制造 | 化学工业挥发性有机物排放标准(DB32/3151—2016) | 挥发性有机物及臭气浓度排放限值,最高允许排放浓度 | DA004排气筒 | 非甲烷总烃 | 2023-02-28 | 7782.9 | 25.3 | 3.55 |  | 3.1 |  | 2.28 | 2.28 | 80 |  | mg/m3 | 否 |  |  | 是
2023年上半年重点污染源 | 江苏禾本生化有限公司 |  | 化学农药制造 | 化学工业挥发性有机物排放标准(DB32/3151—2016) | 挥发性有机物及臭气浓度排放限值,最高允许排放浓度 | DA008RTO排气筒 | 非甲烷总烃 | 2023-03-09 | 38239.3 | 35.2 | 5.62 |  | 6.3 |  | 4.66 | 4.66 | 80 |  | mg/m3 | 否 |  |  | 是
2023年上半年重点污染源 | 江苏优嘉植物保护有限公司 |  | 化学农药制造 | 危险废物焚烧污染控制标准(GB 18484—2020) | 表 3 危险废物焚烧设施烟气污染物排放浓度限值,测定均值 | 固废焚烧炉FQ-330312( 002) | 二噁英类 | 2023-05-06 | 28638 | 193 | 18.9 | 10.8 | 14.9 |  | 0.13 | 0.13 | 0.5 |  | ng TEQ/Nm3 | 否 |  |  | 是
2023年上半年重点污染源 | 南通万豪建材科技有限公司 |  | 水泥制造 | 水泥工业大气污染物排放标准(GB4915-2013) | （表2）大气污染物特别排放限值,散装水泥中转站及水泥制品生产,水泥仓及其他通风生产设备 | 废气排口3DA003 | 颗粒物 | 2023-06-14 | 1306.7 | 36.9 | 2.5 |  | 5.6 |  | 3.1 | 3.1 | 10 |  | mg/m3 | 否 |  |  | 是
2023年上半年重点污染源 | 恒劢安全防护用品（南通）有限公司 |  | 其他橡胶制品制造 | 橡胶制品工业污染物排放标准(GB27632-2011) | （表4、表5）现有和新建企业大气污染物排放限值,轮胎企业及其他制品企业胶浆制备、浸浆、胶浆喷涂和涂胶装置 | 尾气净化后排气筒 | 非甲烷总烃 | 2023-05-05 | 30984.8 | [5 empty] | 16.4 | 16.4 | 100 |  | mg/m3 | 否 |  |  | 是

## 废水排放
任务名称 | 企业名称 | 名录类别 | 行业类别 | 受纳水体 | 执行标准名称 | 执行标准条目名称 | 监测点 | 监测项目 | 监测日期 | 流量(m³/s) | 水温(°C) | 生产负荷(%) | 进口浓度 | 排放浓度 | 上限 | 下限 | 单位 | 是否超标 | 超标倍数 | 备注 | 是否有评价限值
2023上半年国控污染源 | 如东深水环境科技有限公司 |  | 污水处理及其再生利用 |  | 化学工业主要水污染物排放标准(DB32／939-2006) | 表2 第二类污染物（指标）最高允许排放值,一级,有机化工原料 | 总排口(DW002) | 化学需氧量 | 2023-03-03 |  |  |  | 175 | 38 | 80 |  | mg/L | 否 |  |  | 是
2023上半年国控污染源 | 如东深水环境科技有限公司 |  | 污水处理及其再生利用 |  | 化学工业主要水污染物排放标准(DB32／939-2006) | 表2 第二类污染物（指标）最高允许排放值,一级,有机化工原料 | 总排口(DW002) | 氨氮（NH3-N） | 2023-03-03 |  |  |  | 6.76 | 3.02 | 15 |  | mg/L | 否 |  |  | 是
2023上半年国控污染源 | 如东深水环境科技有限公司 |  | 污水处理及其再生利用 |  | 化学工业主要水污染物排放标准(DB32/939—2006) | 第二类污染物（指标）最高允许排放值 | 总排口(DW002) | 总磷（以P计） | 2023-03-03 |  |  |  |  | 0.32 | 0.5 |  | mg/L | 否 |  |  | 是
2023上半年国控污染源 | 如东深水环境科技有限公司 |  | 污水处理及其再生利用 |  | 污水综合排放标准(GB8978-1996) | （表4）第二类污染物最高允许排放浓度（1998年1月1日后建的单位）,一切排污单位 ,一级标准 | 总排口 | 动植物油 | 2023-03-03 |  |  |  |  | 0.53 | 10 |  | mg/L | 否 |  |  | 是
2023上半年国控污染源 | 如东深水环境科技有限公司 |  | 污水处理及其再生利用 |  | 化学工业主要水污染物排放标准(DB32/939-2006) | 第一类污染物最高允许排放浓度 | 总排口 | 总汞 | 2023-03-03 |  |  |  |  | <0.00004 | 0.05 |  | mg/L | 否 |  |  | 是
2023上半年国控污染源 | 如东深水环境科技有限公司 |  | 污水处理及其再生利用 |  | 化学工业主要水污染物排放标准(DB32/939-2006) | 第二类污染物最高允许排放限值,一级标准,其他排污单位 | 总排口 | 石油类 | 2023-03-03 |  |  |  |  | 0.73 | 5 |  | mg/L | 否 |  |  | 是
2023上半年国控污染源 | 如东深水环境科技有限公司 |  | 污水处理及其再生利用 |  | 污水综合排放标准(GB8978-1996) | （表4）第二类污染物最高允许排放浓度（1998年1月1日后建的单位）,其他排污单位,一级标准 | 总排口 | 总有机碳 | 2023-03-03 |  |  |  |  | 13.2 | 20 |  | mg/L | 否 |  |  | 是
2023上半年国控污染源 | 如东深水环境科技有限公司 |  | 污水处理及其再生利用 |  | 污水综合排放标准(GB8978-1996) | （表4）第二类污染物最高允许排放浓度（1998年1月1日后建的单位）,一切排污单位 ,一级标准 | 总排口 | 甲苯 | 2023-03-03 |  |  |  |  | <0.002 | 0.1 |  | mg/L | 否 |  |  | 是
2023上半年国控污染源 | 如东深水环境科技有限公司 |  | 污水处理及其再生利用 |  | 化学工业主要水污染物排放标准(DB32/939-2006) | 第一类污染物最高允许排放浓度 | 总排口 | 总镉 | 2023-03-03 |  |  |  |  | <0.0001 | 0.1 |  | mg/L | 否 |  |  | 是
2023上半年国控污染源 | 如东深水环境科技有限公司 |  | 污水处理及其再生利用 |  | 化学工业主要水污染物排放标准(DB32/939-2006) | 表1第一类污染物最高允许排放浓度 | 总排口 | 六价铬 | 2023-03-03 |  |  |  |  | 0.006 | 0.5 |  | mg/L | 否 |  |  | 是
2023上半年国控污染源 | 如东深水环境科技有限公司 |  | 污水处理及其再生利用 |  | 化学工业主要水污染物排放标准(DB32/939-2006) | 第一类污染物最高允许排放浓度 | 总排口 | 总铬 | 2023-03-03 |  |  |  |  | 0.015 | 1.5 |  | mg/L | 否 |  |  | 是
2023上半年国控污染源 | 如东深水环境科技有限公司 |  | 污水处理及其再生利用 |  | 化学工业主要水污染物排放标准(DB32/939-2006) | 第一类污染物最高允许排放浓度 | 总排口 | 总铅 | 2023-03-03 |  |  |  |  | <0.002 | 1 |  | mg/L | 否 |  |  | 是
2023上半年国控污染源 | 如东深水环境科技有限公司 |  | 污水处理及其再生利用 |  | 化学工业主要水污染物排放标准(DB32/939-2006) | 第二类污染物最高允许排放限值,一级标准,集中式工业污水处理厂 | 总排口 | 悬浮物 | 2023-03-03 |  |  |  |  | 8 | 70 |  | mg/L | 否 |  |  | 是
2023上半年国控污染源 | 如东深水环境科技有限公司 |  | 污水处理及其再生利用 |  | 化学工业主要水污染物排放标准(DB32/939-2006) | 第二类污染物最高允许排放限值,一级标准,一切排污单位 | 总排口 | 色度 | 2023-03-03 |  |  |  |  | 1 | 50 |  | 倍 | 否 |  |  | 是
2023上半年国控污染源 | 如东深水环境科技有限公司 |  | 污水处理及其再生利用 |  | 化学工业主要水污染物排放标准(DB32/939-2006) | 第二类污染物最高允许排放限值,二级标准,其他排污单位 | 总排口 | 挥发酚 | 2023-03-03 |  |  |  |  | <0.01 | 0.5 |  | mg/L | 否 |  |  | 是
2023上半年国控污染源 | 如东深水环境科技有限公司 |  | 污水处理及其再生利用 |  | 化学工业主要水污染物排放标准(DB32/939-2006) | 第二类污染物最高允许排放限值,一级标准,化学肥料 | 总排口 | 五日生化需氧量（BOD5） | 2023-03-03 |  |  |  | 49.4 | 6.8 | 20 |  | mg/L | 否 |  |  | 是
2023上半年国控污染源 | 如东深水环境科技有限公司 |  | 污水处理及其再生利用 |  | 化学工业主要水污染物排放标准(DB32/939-2006) | 第一类污染物最高允许排放浓度 | 总排口 | 总砷 | 2023-03-03 |  |  |  |  | 0.0024 | 0.5 |  | mg/L | 否 |  |  | 是
2023上半年国控污染源 | 如东深水环境科技有限公司 |  | 污水处理及其再生利用 |  | 化学工业主要水污染物排放标准(DB32/939-2006) | 第二类污染物最高允许排放限值,一级标准,一切排污单位 | 总排口 | 氟化物 | 2023-03-03 |  |  |  |  | 3.08 | 10 |  | mg/L | 否 |  |  | 是
2023上半年国控污染源 | 如东深水环境科技有限公司 |  | 污水处理及其再生利用 |  | 化学工业主要水污染物排放标准(DB32/939-2006) | 第二类污染物最高允许排放限值,一级标准,一切排污单位 | 总排口 | pH值 | 2023-03-03 |  |  |  | 7.34 | 7.74 | 9 | 6 | 无量纲 | 否 |  |  | 是
2023上半年国控污染源 | 如东恒发水处理有限公司 |  | 污水处理及其再生利用 |  | 城镇污水处理厂污染物排放标准[国标](GB18918-2002) | （表1）基本控制项目最高允许排放浓度（日均值）,一级标准（水温＞12℃或≤12℃）,A标准,通用 | 总排口(DW002) | 悬浮物 | 2023-03-03 |  | 10.4 |  |  | 8 | 10 |  | mg/L | 否 |  |  | 是
2023上半年国控污染源 | 如东恒发水处理有限公司 |  | 污水处理及其再生利用 |  | 城镇污水处理厂污染物排放标准[国标](GB18918-2002) | （表1）基本控制项目最高允许排放浓度（日均值）,一级标准（水温＞12℃或≤12℃）,A标准,通用 | 总排口(DW002) | 化学需氧量 | 2023-03-03 |  | 10.4 |  | 240 | 22 | 50 |  | mg/L | 否 |  |  | 是
2023上半年国控污染源 | 如东恒发水处理有限公司 |  | 污水处理及其再生利用 |  | 城镇污水处理厂污染物排放标准[国标](GB18918-2002) | （表1）基本控制项目最高允许排放浓度（日均值）,一级标准（水温＞12℃或≤12℃）,A标准,通用 | 总排口(DW002) | 总铬 | 2023-03-03 |  | 10.4 |  |  | 0.016 | 0.1 |  | mg/L | 否 |  |  | 是
2023上半年国控污染源 | 如东恒发水处理有限公司 |  | 污水处理及其再生利用 |  | 城镇污水处理厂污染物排放标准[国标](GB18918-2002) | （表1）基本控制项目最高允许排放浓度（日均值）,一级标准（水温＞12℃或≤12℃）,A标准,通用 | 总排口(DW002) | 氨氮（NH3-N） | 2023-03-03 |  | 10.4 |  | 6.43 | 2.80 | 5;8 |  | mg/L | 否 |  |  | 是
2023上半年国控污染源 | 如东恒发水处理有限公司 |  | 污水处理及其再生利用 |  | 城镇污水处理厂污染物排放标准[国标](GB18918-2002) | （表1）基本控制项目最高允许排放浓度（日均值）,一级标准（水温＞12℃或≤12℃）,A标准,通用 | 总排口(DW002) | 总砷 | 2023-03-03 |  | 10.4 |  |  | 0.0008 | 0.1 |  | mg/L | 否 |  |  | 是
2023上半年国控污染源 | 如东恒发水处理有限公司 |  | 污水处理及其再生利用 |  | 城镇污水处理厂污染物排放标准[国标](GB18918-2002) | （表1）基本控制项目最高允许排放浓度（日均值）,一级标准（水温＞12℃或≤12℃）,A标准,通用 | 总排口(DW002) | pH值 | 2023-03-03 |  | 10.4 |  | 7.8 | 7.8 | 9 | 6 | 无量纲 | 否 |  |  | 是
2023上半年国控污染源 | 如东恒发水处理有限公司 |  | 污水处理及其再生利用 |  | 城镇污水处理厂污染物排放标准[国标](GB18918-2002) | （表1）基本控制项目最高允许排放浓度（日均值）,一级标准（水温＞12℃或≤12℃）,A标准,通用 | 总排口(DW002) | 色度 | 2023-03-03 |  | 10.4 |  |  | 1 | 30 |  | 倍 | 否 |  |  | 是
2023上半年国控污染源 | 如东恒发水处理有限公司 |  | 污水处理及其再生利用 |  | 城镇污水处理厂污染物排放标准[国标](GB18918-2002) | （表1）基本控制项目最高允许排放浓度（日均值）,一级标准（水温＞12℃或≤12℃）,A标准,通用 | 总排口(DW002) | 总铅 | 2023-03-03 |  | 10.4 |  |  | <0.002 | 0.1 |  | mg/L | 否 |  |  | 是
2023上半年国控污染源 | 如东恒发水处理有限公司 |  | 污水处理及其再生利用 |  | 城镇污水处理厂污染物排放标准[国标](GB18918-2002) | （表3）选择控制项目最高允许排放浓度（日均值） | 总排口(DW002) | 挥发酚 | 2023-03-03 |  | 10.4 |  |  | <0.01 | 0.5 |  | mg/L | 否 |  |  | 是
2023上半年国控污染源 | 如东恒发水处理有限公司 |  | 污水处理及其再生利用 |  | 城镇污水处理厂污染物排放标准[国标](GB18918-2002) | （表1）基本控制项目最高允许排放浓度（日均值）,一级标准（水温＞12℃或≤12℃）,A标准,通用 | 总排口(DW002) | 五日生化需氧量（BOD5） | 2023-03-03 |  | 10.4 |  | 39.4 | 5.1 | 10 |  | mg/L | 否 |  |  | 是
2023上半年国控污染源 | 如东恒发水处理有限公司 |  | 污水处理及其再生利用 |  | 城镇污水处理厂污染物排放标准[国标](GB18918-2002) | （表1）基本控制项目最高允许排放浓度（日均值）,一级标准（水温＞12℃或≤12℃）,A标准,通用 | 总排口(DW002) | 粪大肠菌群数 | 2023-03-03 |  | 10.4 |  |  | 656 | 1000 |  | 个/L | 否 |  |  | 是
2023上半年国控污染源 | 如东恒发水处理有限公司 |  | 污水处理及其再生利用 |  | 城镇污水处理厂污染物排放标准[国标](GB18918-2002) | （表1）基本控制项目最高允许排放浓度（日均值）,一级标准（水温＞12℃或≤12℃）,A标准,通用 | 总排口(DW002) | 石油类 | 2023-03-03 |  | 10.4 |  |  | 0.76 | 1 |  | mg/L | 否 |  |  | 是
2023上半年国控污染源 | 如东恒发水处理有限公司 |  | 污水处理及其再生利用 |  | 城镇污水处理厂污染物排放标准[国标](GB18918-2002) | （表1）基本控制项目最高允许排放浓度（日均值）,一级标准（水温＞12℃或≤12℃）,A标准,通用 | 总排口(DW002) | 总汞 | 2023-03-03 |  | 10.4 |  |  | <0.00004 | 0.001 |  | mg/L | 否 |  |  | 是
2023上半年国控污染源 | 如东恒发水处理有限公司 |  | 污水处理及其再生利用 |  | 城镇污水处理厂污染物排放标准[国标](GB18918-2002) | （表1）基本控制项目最高允许排放浓度（日均值）,一级标准（水温＞12℃或≤12℃）,A标准,2006年1月1日后建设 | 总排口(DW002) | 总磷（以P计） | 2023-03-03 |  | 10.4 |  |  | 0.40 | 0.5 |  | mg/L | 否 |  |  | 是
2023上半年国控污染源 | 如东恒发水处理有限公司 |  | 污水处理及其再生利用 |  | 城镇污水处理厂污染物排放标准[国标](GB18918-2002) | （表1）基本控制项目最高允许排放浓度（日均值）,一级标准（水温＞12℃或≤12℃）,A标准,通用 | 总排口(DW002) | 烷基汞 | 2023-03-03 |  | 10.4 |  |  | <0.00001 | 0 |  | mg/L | 否 |  |  | 是
2023上半年国控污染源 | 如东恒发水处理有限公司 |  | 污水处理及其再生利用 |  | 城镇污水处理厂污染物排放标准[国标](GB18918-2002) | （表1）基本控制项目最高允许排放浓度（日均值）,一级标准（水温＞12℃或≤12℃）,A标准,通用 | 总排口(DW002) | 阴离子表面活性剂 | 2023-03-03 |  | 10.4 |  |  | 0.07 | 0.5 |  | mg/L | 否 |  |  | 是
2023上半年国控污染源 | 如东恒发水处理有限公司 |  | 污水处理及其再生利用 |  | 城镇污水处理厂污染物排放标准[国标](GB18918-2002) | （表1）基本控制项目最高允许排放浓度（日均值）,一级标准（水温＞12℃或≤12℃）,A标准,通用 | 总排口(DW002) | 动植物油 | 2023-03-03 |  | 10.4 |  |  | 0.36 | 1 |  | mg/L | 否 |  |  | 是
2023上半年国控污染源 | 如东恒发水处理有限公司 |  | 污水处理及其再生利用 |  | 城镇污水处理厂污染物排放标准[国标](GB18918-2002) | （表1）基本控制项目最高允许排放浓度（日均值）,一级标准（水温＞12℃或≤12℃）,A标准,通用 | 总排口(DW002) | 六价铬 | 2023-03-03 |  | 10.4 |  |  | <0.004 | 0.05 |  | mg/L | 否 |  |  | 是
2023上半年国控污染源 | 如东恒发水处理有限公司 |  | 污水处理及其再生利用 |  | 城镇污水处理厂污染物排放标准[国标](GB18918-2002) | （表1）基本控制项目最高允许排放浓度（日均值）,一级标准（水温＞12℃或≤12℃）,A标准,通用 | 总排口(DW002) | 总氮（以N计） | 2023-03-03 |  | 10.4 |  | 28.8 | 3.23 | 15 |  | mg/L | 否 |  |  | 是
2023上半年国控污染源 | 如东恒发水处理有限公司 |  | 污水处理及其再生利用 |  | 城镇污水处理厂污染物排放标准[国标](GB18918-2002) | （表1）基本控制项目最高允许排放浓度（日均值）,一级标准（水温＞12℃或≤12℃）,A标准,通用 | 总排口(DW002) | 总镉 | 2023-03-03 |  | 10.4 |  |  | <0.0001 | 0.01 |  | mg/L | 否 |  |  | 是
2023上半年国控污染源 | 如东县岔河污水处理有限公司 |  | 污水处理及其再生利用 |  | 城镇污水处理厂污染物排放标准[国标](GB18918-2002) | （表1）基本控制项目最高允许排放浓度（日均值）,一级标准（水温＞12℃或≤12℃）,A标准,通用 | 总排口(DW002) | 总镉 | 2023-03-03 |  | 10.6 |  |  | <0.0001 | 0.01 |  | mg/L | 否 |  |  | 是
2023上半年国控污染源 | 如东县岔河污水处理有限公司 |  | 污水处理及其再生利用 |  | 城镇污水处理厂污染物排放标准[国标](GB18918-2002) | （表1）基本控制项目最高允许排放浓度（日均值）,一级标准（水温＞12℃或≤12℃）,A标准,通用 | 总排口(DW002) | 总砷 | 2023-03-03 |  | 10.6 |  |  | 0.0018 | 0.1 |  | mg/L | 否 |  |  | 是
2023上半年国控污染源 | 如东县岔河污水处理有限公司 |  | 污水处理及其再生利用 |  | 城镇污水处理厂污染物排放标准[国标](GB18918-2002) | （表1）基本控制项目最高允许排放浓度（日均值）,一级标准（水温＞12℃或≤12℃）,A标准,通用 | 总排口(DW002) | 悬浮物 | 2023-03-03 |  | 10.6 |  |  | 10 | 10 |  | mg/L | 否 |  |  | 是
2023上半年国控污染源 | 如东县岔河污水处理有限公司 |  | 污水处理及其再生利用 |  | 城镇污水处理厂污染物排放标准[国标](GB18918-2002) | （表1）基本控制项目最高允许排放浓度（日均值）,一级标准（水温＞12℃或≤12℃）,A标准,通用 | 总排口(DW002) | 总铅 | 2023-03-03 |  | 10.6 |  |  | <0.002 | 0.1 |  | mg/L | 否 |  |  | 是
2023上半年国控污染源 | 如东县岔河污水处理有限公司 |  | 污水处理及其再生利用 |  | 城镇污水处理厂污染物排放标准[国标](GB18918-2002) | （表1）基本控制项目最高允许排放浓度（日均值）,一级标准（水温＞12℃或≤12℃）,A标准,通用 | 总排口(DW002) | 五日生化需氧量（BOD5） | 2023-03-03 |  | 10.6 |  | 30.1 | 5.6 | 10 |  | mg/L | 否 |  |  | 是
2023上半年国控污染源 | 如东县岔河污水处理有限公司 |  | 污水处理及其再生利用 |  | 城镇污水处理厂污染物排放标准[国标](GB18918-2002) | （表1）基本控制项目最高允许排放浓度（日均值）,一级标准（水温＞12℃或≤12℃）,A标准,通用 | 总排口(DW002) | 总氮（以N计） | 2023-03-03 |  | 10.6 |  | 14.5 | 4.00 | 15 |  | mg/L | 否 |  |  | 是
2023上半年国控污染源 | 如东县岔河污水处理有限公司 |  | 污水处理及其再生利用 |  | 城镇污水处理厂污染物排放标准[国标](GB18918-2002) | （表1）基本控制项目最高允许排放浓度（日均值）,一级标准（水温＞12℃或≤12℃）,A标准,通用 | 总排口(DW002) | 六价铬 | 2023-03-03 |  | 10.6 |  |  | <0.004 | 0.05 |  | mg/L | 否 |  |  | 是
2023上半年国控污染源 | 如东县岔河污水处理有限公司 |  | 污水处理及其再生利用 |  | 城镇污水处理厂污染物排放标准[国标](GB18918-2002) | （表1）基本控制项目最高允许排放浓度（日均值）,一级标准（水温＞12℃或≤12℃）,A标准,通用 | 总排口(DW002) | 总铬 | 2023-03-03 |  | 10.6 |  |  | 0.014 | 0.1 |  | mg/L | 否 |  |  | 是
2023上半年国控污染源 | 如东县岔河污水处理有限公司 |  | 污水处理及其再生利用 |  | 城镇污水处理厂污染物排放标准[国标](GB18918-2002) | （表3）选择控制项目最高允许排放浓度（日均值） | 总排口(DW002) | 挥发酚 | 2023-03-03 |  | 10.6 |  |  | <0.01 | 0.5 |  | mg/L | 否 |  |  | 是
2023上半年国控污染源 | 如东县岔河污水处理有限公司 |  | 污水处理及其再生利用 |  | 城镇污水处理厂污染物排放标准[国标](GB18918-2002) | （表1）基本控制项目最高允许排放浓度（日均值）,一级标准（水温＞12℃或≤12℃）,A标准,通用 | 总排口(DW002) | 烷基汞 | 2023-03-03 |  | 10.6 |  |  | <0.00001 | 0 |  | mg/L | 否 |  |  | 是
2023上半年国控污染源 | 如东县岔河污水处理有限公司 |  | 污水处理及其再生利用 |  | 城镇污水处理厂污染物排放标准[国标](GB18918-2002) | （表1）基本控制项目最高允许排放浓度（日均值）,一级标准（水温＞12℃或≤12℃）,A标准,通用 | 总排口(DW002) | 粪大肠菌群数 | 2023-03-03 |  | 10.6 |  |  | 683 | 1000 |  | 个/L | 否 |  |  | 是
2023上半年国控污染源 | 如东县岔河污水处理有限公司 |  | 污水处理及其再生利用 |  | 城镇污水处理厂污染物排放标准[国标](GB18918-2002) | （表1）基本控制项目最高允许排放浓度（日均值）,一级标准（水温＞12℃或≤12℃）,A标准,通用 | 总排口(DW002) | 石油类 | 2023-03-03 |  | 10.6 |  |  | 0.69 | 1 |  | mg/L | 否 |  |  | 是
2023上半年国控污染源 | 如东县岔河污水处理有限公司 |  | 污水处理及其再生利用 |  | 城镇污水处理厂污染物排放标准[国标](GB18918-2002) | （表1）基本控制项目最高允许排放浓度（日均值）,一级标准（水温＞12℃或≤12℃）,A标准,2006年1月1日后建设 | 总排口(DW002) | 总磷（以P计） | 2023-03-03 |  | 10.6 |  |  | 0.46 | 0.5 |  | mg/L | 否 |  |  | 是
2023上半年国控污染源 | 如东县岔河污水处理有限公司 |  | 污水处理及其再生利用 |  | 城镇污水处理厂污染物排放标准[国标](GB18918-2002) | （表1）基本控制项目最高允许排放浓度（日均值）,一级标准（水温＞12℃或≤12℃）,A标准,通用 | 总排口(DW002) | pH值 | 2023-03-03 |  | 10.6 |  | 7.8 | 7.6 | 9 | 6 | 无量纲 | 否 |  |  | 是
2023上半年国控污染源 | 如东县岔河污水处理有限公司 |  | 污水处理及其再生利用 |  | 城镇污水处理厂污染物排放标准[国标](GB18918-2002) | （表1）基本控制项目最高允许排放浓度（日均值）,一级标准（水温＞12℃或≤12℃）,A标准,通用 | 总排口(DW002) | 氨氮（NH3-N） | 2023-03-03 |  | 10.6 |  | 7.20 | 1.58 | 5;8 |  | mg/L | 否 |  |  | 是
2023上半年国控污染源 | 如东县岔河污水处理有限公司 |  | 污水处理及其再生利用 |  | 城镇污水处理厂污染物排放标准[国标](GB18918-2002) | （表1）基本控制项目最高允许排放浓度（日均值）,一级标准（水温＞12℃或≤12℃）,A标准,通用 | 总排口(DW002) | 色度 | 2023-03-03 |  | 10.6 |  |  | 4 | 30 |  | 倍 | 否 |  |  | 是
2023上半年国控污染源 | 如东县岔河污水处理有限公司 |  | 污水处理及其再生利用 |  | 城镇污水处理厂污染物排放标准[国标](GB18918-2002) | （表1）基本控制项目最高允许排放浓度（日均值）,一级标准（水温＞12℃或≤12℃）,A标准,通用 | 总排口(DW002) | 动植物油 | 2023-03-03 |  | 10.6 |  |  | 0.64 | 1 |  | mg/L | 否 |  |  | 是
2023上半年国控污染源 | 如东县岔河污水处理有限公司 |  | 污水处理及其再生利用 |  | 城镇污水处理厂污染物排放标准[国标](GB18918-2002) | （表1）基本控制项目最高允许排放浓度（日均值）,一级标准（水温＞12℃或≤12℃）,A标准,通用 | 总排口(DW002) | 阴离子表面活性剂 | 2023-03-03 |  | 10.6 |  |  | 0.08 | 0.5 |  | mg/L | 否 |  |  | 是
2023上半年国控污染源 | 如东县岔河污水处理有限公司 |  | 污水处理及其再生利用 |  | 城镇污水处理厂污染物排放标准[国标](GB18918-2002) | （表1）基本控制项目最高允许排放浓度（日均值）,一级标准（水温＞12℃或≤12℃）,A标准,通用 | 总排口(DW002) | 总汞 | 2023-03-03 |  | 10.6 |  |  | <0.00004 | 0.001 |  | mg/L | 否 |  |  | 是
2023上半年国控污染源 | 如东县岔河污水处理有限公司 |  | 污水处理及其再生利用 |  | 城镇污水处理厂污染物排放标准[国标](GB18918-2002) | （表1）基本控制项目最高允许排放浓度（日均值）,一级标准（水温＞12℃或≤12℃）,A标准,通用 | 总排口(DW002) | 化学需氧量 | 2023-03-03 |  | 10.6 |  | 275 | 34 | 50 |  | mg/L | 否 |  |  | 是
2023上半年国控污染源 | 江苏海瑞电源有限公司 |  | 铅蓄电池制造 |  | 电池工业污染物排放标准(GB30484-2013) | （表1）现有企业水污染排放限值,企业废水总排放口,太阳电池间接排放限值 | 车间处理设施排口 | pH值 | 2023-03-14 |  |  |  |  | 7.5 | 9 | 6 | 无量纲 | 否 |  |  | 是
2023上半年国控污染源 | 江苏海瑞电源有限公司 |  | 铅蓄电池制造 |  | 电池工业污染物排放标准(GB30484-2013) | （表1）现有企业水污染排放限值,车间或车间处理设施废水排放口,铅蓄电池间接排放限值 | 车间处理设施排口 | 总铅 | 2023-03-14 |  |  |  |  | <0.002 | 0.5 |  | mg/L | 否 |  |  | 是
2023上半年国控污染源 | 江苏海瑞电源有限公司 |  | 铅蓄电池制造 |  | 电池工业污染物排放标准(GB30484-2013) | （表1）现有企业水污染排放限值,企业废水总排放口,铅蓄电池间接排放限值 | 总排口 | pH值 | 2023-03-14 |  |  |  |  | 7.5 | 9 | 6 | 无量纲 | 否 |  |  | 是
2023上半年国控污染源 | 江苏海瑞电源有限公司 |  | 铅蓄电池制造 |  | 电池工业污染物排放标准(GB30484-2013) | （表1）现有企业水污染排放限值,企业废水总排放口,太阳电池间接排放限值 | 总排口 | 氨氮（NH3-N） | 2023-03-14 |  |  |  |  | 1.36 | 30 |  | mg/L | 否 |  |  | 是
2023上半年国控污染源 | 江苏海瑞电源有限公司 |  | 铅蓄电池制造 |  | 电池工业污染物排放标准(GB30484-2013) | （表1）现有企业水污染排放限值,企业废水总排放口,铅蓄电池间接排放限值 | 总排口 | 化学需氧量 | 2023-03-14 |  |  |  |  | 22 | 150 |  | mg/L | 否 |  |  | 是
2023上半年国控污染源 | 江苏海瑞电源有限公司 |  | 铅蓄电池制造 |  | 电池工业污染物排放标准(GB30484-2013) | （表1）现有企业水污染排放限值,车间或车间处理设施废水排放口,铅蓄电池间接排放限值 | 总排口 | 总铅 | 2023-03-14 |  |  |  |  | <0.002 | 0.5 |  | mg/L | 否 |  |  | 是
2023年上半年重点污染源 | 赛立特（南通）安全用品有限公司 |  | 其他橡胶制品制造 |  | 橡胶制品工业污染物排放标准(GB27632-2011) | （表1、表2）现有和新建企业水污染物排放限值,企业废水总排放口,间接排放-乳胶制品企业 | 污水排口 | 总氮（以N计） | 2023-03-02 |  |  |  |  | 26.6 | 40 |  | mg/L | 否 |  |  | 是
2023年上半年重点污染源 | 赛立特（南通）安全用品有限公司 |  | 其他橡胶制品制造 |  | 橡胶制品工业污染物排放标准(GB27632-2011) | （表1、表2）现有和新建企业水污染物排放限值,企业废水总排放口,间接排放-乳胶制品企业 | 污水排口 | 化学需氧量 | 2023-03-02 |  |  |  |  | 187 | 300 |  | mg/L | 否 |  |  | 是
2023年上半年重点污染源 | 赛立特（南通）安全用品有限公司 |  | 其他橡胶制品制造 |  | 橡胶制品工业污染物排放标准(GB27632-2011) | （表1、表2）现有和新建企业水污染物排放限值,企业废水总排放口,间接排放-乳胶制品企业 | 污水排口 | 氨氮（NH3-N） | 2023-03-02 |  |  |  |  | 2.31 | 30 |  | mg/L | 否 |  |  | 是
2023年上半年重点污染源 | 如东县人民医院 |  | 综合医院 |  | 污水排入城镇下水道水质标准(GB/T31962-2015) | 污水排入城镇下水道水质控制项目限值,A级 | 废水排口 | 总氮（以N计） | 2023-03-30 |  |  |  |  | 54.0 | 70 |  | mg/L | 否 |  |  | 是
2023年上半年重点污染源 | 如东县人民医院 |  | 综合医院 |  | 污水排入城镇下水道水质标准(GB/T31962-2015) | 污水排入城镇下水道水质控制项目限值,A级 | 废水排口 | 氨氮（NH3-N） | 2023-03-30 |  |  |  |  | 43.6 | 45 |  | mg/L | 否 |  |  | 是
2023年上半年重点污染源 | 如东县人民医院 |  | 综合医院 |  | 污水排入城镇下水道水质标准(GB/T31962-2015) | 污水排入城镇下水道水质控制项目限值,A级 | 废水排口 | 总磷（以P计） | 2023-03-30 |  |  |  |  | 4.74 | 8 |  | mg/L | 否 |  |  | 是
2023年上半年重点污染源 | 如东县人民医院 |  | 综合医院 |  | 医疗机构水污染物排放标准(GB18466-2005) | （表2）综合医疗机构和其他医疗机构水污染物排放限值（日均值）,采用其他消毒方式,预处理标准 | 废水排口 | 化学需氧量 | 2023-03-30 |  |  |  |  | 242 | 250 |  | mg/L | 否 |  |  | 是
2023年上半年重点污染源 | 上海电气（如东）水务发展有限公司（丰利镇污水处理厂） |  | 污水处理及其再生利用 |  | 城镇污水处理厂污染物排放标准[国标](GB18918-2002) | （表1）基本控制项目最高允许排放浓度（日均值）,一级标准（水温＞12℃或≤12℃）,A标准,2006年1月1日后建设 | 总排口(001) | 总磷（以P计） | 2023-06-19 |  | 17.8 |  |  | 0.22 | 0.5 |  | mg/L | 否 |  |  | 是
2023年上半年重点污染源 | 上海电气（如东）水务发展有限公司（丰利镇污水处理厂） |  | 污水处理及其再生利用 |  | 城镇污水处理厂污染物排放标准[国标](GB18918-2002) | （表1）基本控制项目最高允许排放浓度（日均值）,一级标准（水温＞12℃或≤12℃）,A标准,通用 | 总排口(001) | 氨氮（NH3-N） | 2023-06-19 |  | 17.8 |  |  | <0.025 | 5;8 |  | mg/L | 否 |  |  | 是
2023年上半年重点污染源 | 上海电气（如东）水务发展有限公司（丰利镇污水处理厂） |  | 污水处理及其再生利用 |  | 城镇污水处理厂污染物排放标准[国标](GB18918-2002) | （表1）基本控制项目最高允许排放浓度（日均值）,一级标准（水温＞12℃或≤12℃）,A标准,通用 | 总排口(001) | 化学需氧量 | 2023-06-19 |  | 17.8 |  |  | 13 | 50 |  | mg/L | 否 |  |  | 是
2023年上半年重点污染源 | 上海电气（如东）水务发展有限公司（丰利镇污水处理厂） |  | 污水处理及其再生利用 |  | 城镇污水处理厂污染物排放标准[国标](GB18918-2002) | （表1）基本控制项目最高允许排放浓度（日均值）,一级标准（水温＞12℃或≤12℃）,A标准,通用 | 总排口(001) | 总氮（以N计） | 2023-06-19 |  | 17.8 |  |  | 3.26 | 15 |  | mg/L | 否 |  |  | 是
2023年上半年重点污染源 | 南通太和漂染有限公司 |  | 棉印染精加工 |  | 纺织染整工业水污染物排放标准(GB4287-2012) | （表2）新建企业水污染物排放浓度限值及单位产品基准排水量,企业废水总排放口,间接排放,通用 | 污水排口 | 总磷（以P计） | 2023-03-29 |  |  |  |  | 0.53 | 1.5 |  | mg/L | 否 |  |  | 是
2023年上半年重点污染源 | 南通太和漂染有限公司 |  | 棉印染精加工 |  | 纺织染整工业水污染物排放标准(GB4287-2012) | （表2）新建企业水污染物排放浓度限值及单位产品基准排水量,企业废水总排放口,间接排放,非蜡染行业间接排放 | 污水排口 | 总氮（以N计） | 2023-03-29 |  |  |  |  | 3.36 | 30 |  | mg/L | 否 |  |  | 是
2023年上半年重点污染源 | 南通太和漂染有限公司 |  | 棉印染精加工 |  | 纺织染整工业水污染物排放标准(GB4287-2012) | （表1）现有企业水污染物排放浓度限值及单位产品基准排水量,企业废水总排放口,间接排放,非蜡染行业间接排放 | 污水排口 | 氨氮（NH3-N） | 2023-03-29 |  |  |  |  | 0.328 | 20 |  | mg/L | 否 |  |  | 是
2023年上半年重点污染源 | 南通太和漂染有限公司 |  | 棉印染精加工 |  | 纺织染整工业水污染物排放标准(GB4287-2012) | （表2）新建企业水污染物排放浓度限值及单位产品基准排水量,企业废水总排放口,间接排放,其他 | 污水排口 | 化学需氧量 | 2023-03-29 |  |  |  |  | 58 | 200 |  | mg/L | 否 |  |  | 是
2023年上半年重点污染源 | 金太阳粮油股份有限公司 |  | 食用植物油加工 |  | 污水排入城镇下水道水质标准(GB/T31962-2015) | 污水排入城镇下水道水质控制项目限值,A级 | 污水排口 | 动植物油 | 2023-06-20 |  |  |  |  | 0.37 | 100 |  | mg/L | 否 |  |  | 是
2023年上半年重点污染源 | 金太阳粮油股份有限公司 |  | 食用植物油加工 |  | 污水综合排放标准(GB8978-1996) | （表4）第二类污染物最高允许排放浓度（1998年1月1日后建的单位）,其他排污单位,三级标准 | 污水排口 | 化学需氧量 | 2023-06-20 |  |  |  |  | 66 | 500 |  | mg/L | 否 |  |  | 是
2023年上半年重点污染源 | 江苏恒辉安防股份有限公司 |  | 其他橡胶制品制造 |  | 橡胶制品工业污染物排放标准(GB27632-2011) | （表1、表2）现有和新建企业水污染物排放限值,企业废水总排放口,间接排放-乳胶制品企业 | 污水排口 | 总氮（以N计） | 2023-03-29 |  |  |  |  | 7.08 | 40 |  | mg/L | 否 |  |  | 是
2023年上半年重点污染源 | 江苏恒辉安防股份有限公司 |  | 其他橡胶制品制造 |  | 橡胶制品工业污染物排放标准(GB27632-2011) | （表1、表2）现有和新建企业水污染物排放限值,企业废水总排放口,间接排放-乳胶制品企业 | 污水排口 | 氨氮（NH3-N） | 2023-03-29 |  |  |  |  | 4.95 | 30 |  | mg/L | 否 |  |  | 是
2023年上半年重点污染源 | 江苏恒辉安防股份有限公司 |  | 其他橡胶制品制造 |  | 橡胶制品工业污染物排放标准(GB27632-2011) | （表1、表2）现有和新建企业水污染物排放限值,企业废水总排放口,间接排放-乳胶制品企业 | 污水排口 | 化学需氧量 | 2023-03-29 |  |  |  |  | 99 | 300 |  | mg/L | 否 |  |  | 是
2023年上半年重点污染源 | 江苏恒辉安防股份有限公司 |  | 其他橡胶制品制造 |  | 橡胶制品工业污染物排放标准(GB27632-2011) | （表1、表2）现有和新建企业水污染物排放限值,企业废水总排放口,间接排放-乳胶制品企业 | 污水排口 | 总磷（以P计） | 2023-03-29 |  |  |  |  | 0.10 | 1.0 |  | mg/L | 否 |  |  | 是
2023年上半年重点污染源 | 如东富强针织印染有限公司 |  | 针织或钩针编织物印染精加工 |  | 纺织染整工业水污染物排放标准(GB4287-2012) | （表2）新建企业水污染物排放浓度限值及单位产品基准排水量,企业废水总排放口,直接排放,非蜡染行业直接排放 | 污水排口 | 氨氮（NH3-N） | 2023-06-20 |  |  |  |  | 0.371 | 10 |  | mg/L | 否 |  |  | 是
2023年上半年重点污染源 | 如东富强针织印染有限公司 |  | 针织或钩针编织物印染精加工 |  | 纺织染整工业水污染物排放标准(GB4287-2012) | （表2）新建企业水污染物排放浓度限值及单位产品基准排水量,企业废水总排放口,直接排放,非蜡染行业直接排放 | 污水排口 | 总氮（以N计） | 2023-06-20 |  |  |  |  | 9.01 | 15 |  | mg/L | 否 |  |  | 是
2023年上半年重点污染源 | 如东富强针织印染有限公司 |  | 针织或钩针编织物印染精加工 |  | 纺织染整工业水污染物排放标准(GB4287-2012) | （表2）新建企业水污染物排放浓度限值及单位产品基准排水量,企业废水总排放口,直接排放,通用 | 污水排口 | 化学需氧量 | 2023-06-20 |  |  |  |  | 11 | 80 |  | mg/L | 否 |  |  | 是
2023年上半年重点污染源 | 如东富强针织印染有限公司 |  | 针织或钩针编织物印染精加工 |  | 纺织染整工业水污染物排放标准(GB4287-2012) | （表2）新建企业水污染物排放浓度限值及单位产品基准排水量,企业废水总排放口,直接排放,通用 | 污水排口 | 总磷（以P计） | 2023-06-20 |  |  |  |  | 0.22 | 0.5 |  | mg/L | 否 |  |  | 是
2023年上半年重点污染源 | 中建水务（如东）有限公司（曹埠镇污水处理厂） |  | 污水处理及其再生利用 |  | 城镇污水处理厂污染物排放标准[国标](GB18918-2002) | （表1）基本控制项目最高允许排放浓度（日均值）,一级标准（水温＞12℃或≤12℃）,A标准,通用 | 总排口(001) | 化学需氧量 | 2023-05-17 |  | 22.3 |  |  | 13 | 50 |  | mg/L | 否 |  |  | 是
2023年上半年重点污染源 | 中建水务（如东）有限公司（曹埠镇污水处理厂） |  | 污水处理及其再生利用 |  | 城镇污水处理厂污染物排放标准[国标](GB18918-2002) | （表1）基本控制项目最高允许排放浓度（日均值）,一级标准（水温＞12℃或≤12℃）,A标准,通用 | 总排口(001) | 总氮（以N计） | 2023-05-17 |  | 22.3 |  |  | 3.18 | 15 |  | mg/L | 否 |  |  | 是
2023年上半年重点污染源 | 中建水务（如东）有限公司（曹埠镇污水处理厂） |  | 污水处理及其再生利用 |  | 城镇污水处理厂污染物排放标准[国标](GB18918-2002) | （表1）基本控制项目最高允许排放浓度（日均值）,一级标准（水温＞12℃或≤12℃）,A标准,通用 | 总排口(001) | 氨氮（NH3-N） | 2023-05-17 |  | 22.3 |  |  | 0.080 | 5;8 |  | mg/L | 否 |  |  | 是
2023年上半年重点污染源 | 中建水务（如东）有限公司（曹埠镇污水处理厂） |  | 污水处理及其再生利用 |  | 城镇污水处理厂污染物排放标准[国标](GB18918-2002) | （表1）基本控制项目最高允许排放浓度（日均值）,一级标准（水温＞12℃或≤12℃）,A标准,2006年1月1日后建设 | 总排口(001) | 总磷（以P计） | 2023-05-17 |  | 22.3 |  |  | 0.12 | 0.5 |  | mg/L | 否 |  |  | 是
2023年上半年重点污染源 | 南通泰禾化工股份有限公司 |  | 化学农药制造 |  | 污水排入城镇下水道水质标准(GB/T31962-2015) | 污水排入城镇下水道水质控制项目限值,A级 | 尾水池 | 总氮（以N计） | 2023-05-08 |  |  |  |  | 39.9 | 70 |  | mg/L | 否 |  |  | 是
2023年上半年重点污染源 | 南通泰禾化工股份有限公司 |  | 化学农药制造 |  | 污水综合排放标准(GB8978-1996) | （表2）第二类污染物最高允许排放浓度（1997年12月31日之前建的单位）,其他排污单位,三级标准 | 尾水池 | 化学需氧量 | 2023-05-08 |  |  |  |  | 156 | 500 |  | mg/L | 否 |  |  | 是
2023年上半年重点污染源 | 南通泰禾化工股份有限公司 |  | 化学农药制造 |  | 污水排入城镇下水道水质标准(GB/T31962-2015) | 污水排入城镇下水道水质控制项目限值,A级 | 尾水池 | 氨氮（NH3-N） | 2023-05-08 |  |  |  |  | 2.32 | 35 |  | mg/L | 否 |  |  | 是
2023年上半年重点污染源 | 南通泰禾化工股份有限公司 |  | 化学农药制造 |  | 污水排入城镇下水道水质标准(GB/T31962-2015) | 污水排入城镇下水道水质控制项目限值,A级 | 尾水池 | 总磷（以P计） | 2023-05-08 |  |  |  |  | 2.23 | 8 |  | mg/L | 否 |  |  | 是
2023年上半年重点污染源 | 南通海辰毛绒制品有限公司 |  | 化纤织物染整精加工 |  | 纺织染整工业水污染物排放标准(GB4287-2012) | （表1）现有企业水污染物排放浓度限值及单位产品基准排水量,企业废水总排放口,间接排放,通用 | 废水排口 | 总磷（以P计） | 2023-06-27 |  |  |  |  | 0.12 | 1.5 |  | mg/L | 否 |  |  | 是
2023年上半年重点污染源 | 南通海辰毛绒制品有限公司 |  | 化纤织物染整精加工 |  | 纺织染整工业水污染物排放标准(GB4287-2012) | （表1）现有企业水污染物排放浓度限值及单位产品基准排水量,企业废水总排放口,间接排放,其他 | 废水排口 | 化学需氧量 | 2023-06-27 |  |  |  |  | 36 | 200 |  | mg/L | 否 |  |  | 是
2023年上半年重点污染源 | 南通海辰毛绒制品有限公司 |  | 化纤织物染整精加工 |  | 纺织染整工业水污染物排放标准(GB4287-2012) | （表1）现有企业水污染物排放浓度限值及单位产品基准排水量,企业废水总排放口,间接排放,非蜡染行业间接排放 | 废水排口 | 氨氮（NH3-N） | 2023-06-27 |  |  |  |  | 0.208 | 20 |  | mg/L | 否 |  |  | 是
2023年上半年重点污染源 | 南通海辰毛绒制品有限公司 |  | 化纤织物染整精加工 |  | 纺织染整工业水污染物排放标准(GB4287-2012) | （表1）现有企业水污染物排放浓度限值及单位产品基准排水量,企业废水总排放口,间接排放,非蜡染行业间接排放 | 废水排口 | 总氮（以N计） | 2023-06-27 |  |  |  |  | 9.73 | 30 |  | mg/L | 否 |  |  | 是
2023年上半年重点污染源 | 中建水务（如东）有限公司（大豫镇污水处理厂） |  | 污水处理及其再生利用 |  | 城镇污水处理厂污染物排放标准[国标](GB18918-2002) | （表1）基本控制项目最高允许排放浓度（日均值）,一级标准（水温＞12℃或≤12℃）,A标准,通用 | 总排口(001) | 氨氮（NH3-N） | 2023-05-15 |  | 19.6 |  |  | 0.101 | 5;8 |  | mg/L | 否 |  |  | 是
2023年上半年重点污染源 | 中建水务（如东）有限公司（大豫镇污水处理厂） |  | 污水处理及其再生利用 |  | 城镇污水处理厂污染物排放标准[国标](GB18918-2002) | （表1）基本控制项目最高允许排放浓度（日均值）,一级标准（水温＞12℃或≤12℃）,A标准,2006年1月1日后建设 | 总排口(001) | 总磷（以P计） | 2023-05-15 |  | 19.6 |  |  | 0.10 | 0.5 |  | mg/L | 否 |  |  | 是
2023年上半年重点污染源 | 中建水务（如东）有限公司（大豫镇污水处理厂） |  | 污水处理及其再生利用 |  | 城镇污水处理厂污染物排放标准[国标](GB18918-2002) | （表1）基本控制项目最高允许排放浓度（日均值）,一级标准（水温＞12℃或≤12℃）,A标准,通用 | 总排口(001) | 总氮（以N计） | 2023-05-15 |  | 19.6 |  |  | 3.74 | 15 |  | mg/L | 否 |  |  | 是
2023年上半年重点污染源 | 中建水务（如东）有限公司（大豫镇污水处理厂） |  | 污水处理及其再生利用 |  | 城镇污水处理厂污染物排放标准[国标](GB18918-2002) | （表1）基本控制项目最高允许排放浓度（日均值）,一级标准（水温＞12℃或≤12℃）,A标准,通用 | 总排口(001) | 化学需氧量 | 2023-05-15 |  | 19.6 |  |  | 12 | 50 |  | mg/L | 否 |  |  | 是
2023年上半年重点污染源 | 南通长林印染有限公司 |  | 化纤织物染整精加工 |  | 纺织染整工业水污染物排放标准(GB4287-2012) | （表2）新建企业水污染物排放浓度限值及单位产品基准排水量,企业废水总排放口,间接排放,非蜡染行业间接排放 | 污水排口 | 氨氮（NH3-N） | 2023-06-20 |  |  |  |  | 0.718 | 20 |  | mg/L | 否 |  |  | 是
2023年上半年重点污染源 | 南通长林印染有限公司 |  | 化纤织物染整精加工 |  | 纺织染整工业水污染物排放标准(GB4287-2012) | （表2）新建企业水污染物排放浓度限值及单位产品基准排水量,企业废水总排放口,间接排放,其他 | 污水排口 | 化学需氧量 | 2023-06-20 |  |  |  |  | 150 | 200 |  | mg/L | 否 |  |  | 是
2023年上半年重点污染源 | 南通长林印染有限公司 |  | 化纤织物染整精加工 |  | 纺织染整工业水污染物排放标准(GB4287-2012) | （表1）现有企业水污染物排放浓度限值及单位产品基准排水量,企业废水总排放口,间接排放,非蜡染行业间接排放 | 污水排口 | 总氮（以N计） | 2023-06-20 |  |  |  |  | 6.29 | 30 |  | mg/L | 否 |  |  | 是
2023年上半年重点污染源 | 南通长林印染有限公司 |  | 化纤织物染整精加工 |  | 纺织染整工业水污染物排放标准(GB4287-2012) | （表2）新建企业水污染物排放浓度限值及单位产品基准排水量,企业废水总排放口,间接排放,通用 | 污水排口 | 总磷（以P计） | 2023-06-20 |  |  |  |  | 0.27 | 1.5 |  | mg/L | 否 |  |  | 是
2023年上半年重点污染源 | 江苏纬仁纺织科技有限公司 |  | 毛染整精加工 |  | 纺织染整工业水污染物排放标准(GB4287-2012) | （表1）现有企业水污染物排放浓度限值及单位产品基准排水量,企业废水总排放口,间接排放,非蜡染行业间接排放 | 尾水池 | 氨氮（NH3-N） | 2023-03-29 |  |  |  |  | 0.677 | 20 |  | mg/L | 否 |  |  | 是
2023年上半年重点污染源 | 江苏纬仁纺织科技有限公司 |  | 毛染整精加工 |  | 纺织染整工业水污染物排放标准(GB4287-2012) | （表1）现有企业水污染物排放浓度限值及单位产品基准排水量,企业废水总排放口,间接排放,非蜡染行业间接排放 | 尾水池 | 总氮（以N计） | 2023-03-29 |  |  |  |  | 1.42 | 30 |  | mg/L | 否 |  |  | 是
2023年上半年重点污染源 | 江苏纬仁纺织科技有限公司 |  | 毛染整精加工 |  | 纺织染整工业水污染物排放标准(GB4287-2012) | （表1）现有企业水污染物排放浓度限值及单位产品基准排水量,企业废水总排放口,间接排放,通用 | 尾水池 | 总磷（以P计） | 2023-03-29 |  |  |  |  | 0.36 | 1.5 |  | mg/L | 否 |  |  | 是
2023年上半年重点污染源 | 江苏纬仁纺织科技有限公司 |  | 毛染整精加工 |  | 纺织染整工业水污染物排放标准(GB4287-2012) | （表1）现有企业水污染物排放浓度限值及单位产品基准排水量,企业废水总排放口,间接排放,其他 | 尾水池 | 化学需氧量 | 2023-03-29 |  |  |  |  | 163 | 200 |  | mg/L | 否 |  |  | 是
2023年上半年重点污染源 | 上海电气（如东）水务发展有限公司（河口镇污水处理厂） |  | 污水处理及其再生利用 |  | 城镇污水处理厂污染物排放标准[国标](GB18918-2002) | （表1）基本控制项目最高允许排放浓度（日均值）,一级标准（水温＞12℃或≤12℃）,A标准,通用 | 总排口(001) | 化学需氧量 | 2023-05-23 |  | 18.7 |  |  | 6 | 120 |  | mg/L | 否 |  |  | 是
2023年上半年重点污染源 | 上海电气（如东）水务发展有限公司（河口镇污水处理厂） |  | 污水处理及其再生利用 |  | 城镇污水处理厂污染物排放标准[国标](GB18918-2002) | （表1）基本控制项目最高允许排放浓度（日均值）,一级标准（水温＞12℃或≤12℃）,A标准,通用 | 总排口(001) | 总氮（以N计） | 2023-05-23 |  | 18.7 |  |  | 6.22 | 15 |  | mg/L | 否 |  |  | 是
2023年上半年重点污染源 | 上海电气（如东）水务发展有限公司（河口镇污水处理厂） |  | 污水处理及其再生利用 |  | 城镇污水处理厂污染物排放标准[国标](GB18918-2002) | （表1）基本控制项目最高允许排放浓度（日均值）,一级标准（水温＞12℃或≤12℃）,A标准,通用 | 总排口(001) | 氨氮（NH3-N） | 2023-05-23 |  | 18.7 |  |  | 0.079 | 8 |  | mg/L | 否 |  |  | 是
2023年上半年重点污染源 | 上海电气（如东）水务发展有限公司（河口镇污水处理厂） |  | 污水处理及其再生利用 |  | 城镇污水处理厂污染物排放标准[国标](GB18918-2002) | （表1）基本控制项目最高允许排放浓度（日均值）,一级标准（水温＞12℃或≤12℃）,A标准,2006年1月1日后建设 | 总排口(001) | 总磷（以P计） | 2023-05-23 |  | 18.7 |  |  | 0.03 | 0.5 |  | mg/L | 否 |  |  | 是
2023年上半年重点污染源 | 江苏锵尼玛新材料股份有限公司 |  | 其他合成纤维制造 |  | 污水排入城镇下水道水质标准(GB/T31962-2015) | 污水排入城镇下水道水质控制项目限值,A级 | 污水排口(001) | 总氮（以N计） | 2023-04-11 |  |  |  |  | 13.8 | 70 |  | mg/L | 否 |  |  | 是
2023年上半年重点污染源 | 江苏锵尼玛新材料股份有限公司 |  | 其他合成纤维制造 |  | 污水排入城镇下水道水质标准(GB/T31962-2015) | 污水排入城镇下水道水质控制项目限值,A级 | 污水排口(001) | 总磷（以P计） | 2023-04-11 |  |  |  |  | 0.94 | 8 |  | mg/L | 否 |  |  | 是
2023年上半年重点污染源 | 江苏锵尼玛新材料股份有限公司 |  | 其他合成纤维制造 |  | 污水综合排放标准(GB8978-1996) | （表4）第二类污染物最高允许排放浓度（1998年1月1日后建的单位）,其他排污单位,三级标准 | 污水排口(001) | 化学需氧量 | 2023-04-11 |  |  |  |  | 108 | 500 |  | mg/L | 否 |  |  | 是
2023年上半年重点污染源 | 江苏锵尼玛新材料股份有限公司 |  | 其他合成纤维制造 |  | 污水排入城镇下水道水质标准(GB/T31962-2015) | 污水排入城镇下水道水质控制项目限值,A级 | 污水排口(001) | 氨氮（NH3-N） | 2023-04-11 |  |  |  |  | 1.70 | 45 |  | mg/L | 否 |  |  | 是
2023年上半年重点污染源 | 南通强生新材料科技股份有限公司 |  | 其他橡胶制品制造 |  | 橡胶制品工业污染物排放标准(GB27632-2011) | （表1、表2）现有和新建企业水污染物排放限值,企业废水总排放口,间接排放-乳胶制品企业 | 污水排口(001) | 总磷（以P计） | 2023-03-29 |  |  |  |  | 0.26 | 1.0 |  | mg/L | 否 |  |  | 是
2023年上半年重点污染源 | 南通强生新材料科技股份有限公司 |  | 其他橡胶制品制造 |  | 橡胶制品工业污染物排放标准(GB27632-2011) | （表1、表2）现有和新建企业水污染物排放限值,企业废水总排放口,间接排放-乳胶制品企业 | 污水排口(001) | 总氮（以N计） | 2023-03-29 |  |  |  |  | 6.98 | 40 |  | mg/L | 否 |  |  | 是
2023年上半年重点污染源 | 南通强生新材料科技股份有限公司 |  | 其他橡胶制品制造 |  | 橡胶制品工业污染物排放标准(GB27632-2011) | （表1、表2）现有和新建企业水污染物排放限值,企业废水总排放口,间接排放-乳胶制品企业 | 污水排口(001) | 化学需氧量 | 2023-03-29 |  |  |  |  | 115 | 300 |  | mg/L | 否 |  |  | 是
2023年上半年重点污染源 | 南通强生新材料科技股份有限公司 |  | 其他橡胶制品制造 |  | 橡胶制品工业污染物排放标准(GB27632-2011) | （表1、表2）现有和新建企业水污染物排放限值,企业废水总排放口,间接排放-乳胶制品企业 | 污水排口(001) | 氨氮（NH3-N） | 2023-03-29 |  |  |  |  | 4.27 | 30 |  | mg/L | 否 |  |  | 是
2023年上半年重点污染源 | 南通市隆润化工有限公司 |  | 染料制造 |  | 污水综合排放标准(GB8978-1996) | （表4）第二类污染物最高允许排放浓度（1998年1月1日后建的单位）,其他排污单位,三级标准 | 尾水池 | 化学需氧量 | 2023-05-08 |  |  |  |  | 83 | 500 |  | mg/L | 否 |  |  | 是
2023年上半年重点污染源 | 南通市隆润化工有限公司 |  | 染料制造 |  | 污水排入城镇下水道水质标准(GB/T31962-2015) | 污水排入城镇下水道水质控制项目限值,A级 | 尾水池 | 氨氮（NH3-N） | 2023-05-08 |  |  |  |  | 6.20 | 35 |  | mg/L | 否 |  |  | 是
2023年上半年重点污染源 | 南通市隆润化工有限公司 |  | 染料制造 |  | 污水排入城镇下水道水质标准(GB/T31962-2015) | 污水排入城镇下水道水质控制项目限值,A级 | 尾水池 | 总氮（以N计） | 2023-05-08 |  |  |  |  | 16.0 | 70 |  | mg/L | 否 |  |  | 是
2023年上半年重点污染源 | 南通市隆润化工有限公司 |  | 染料制造 |  | 污水排入城镇下水道水质标准(GB/T31962-2015) | 污水排入城镇下水道水质控制项目限值,A级 | 尾水池 | 总磷（以P计） | 2023-05-08 |  |  |  |  | 0.14 | 8 |  | mg/L | 否 |  |  | 是
2023年上半年重点污染源 | 如东县东泽源污水处理有限公司 |  | 污水处理及其再生利用 |  | 城镇污水处理厂污染物排放标准[国标](GB18918-2002) | （表1）基本控制项目最高允许排放浓度（日均值）,一级标准（水温＞12℃或≤12℃）,A标准,通用 | 污水排放口 | 化学需氧量 | 2023-04-27 |  | 15.2 |  |  | 23 | 50 |  | mg/L | 否 |  |  | 是
2023年上半年重点污染源 | 如东县东泽源污水处理有限公司 |  | 污水处理及其再生利用 |  | 城镇污水处理厂污染物排放标准[国标](GB18918-2002) | （表1）基本控制项目最高允许排放浓度（日均值）,一级标准（水温＞12℃或≤12℃）,A标准,通用 | 污水排放口 | 总氮（以N计） | 2023-04-27 |  | 15.2 |  |  | 8.10 | 15 |  | mg/L | 否 |  |  | 是
2023年上半年重点污染源 | 如东县东泽源污水处理有限公司 |  | 污水处理及其再生利用 |  | 城镇污水处理厂污染物排放标准[国标](GB18918-2002) | （表1）基本控制项目最高允许排放浓度（日均值）,一级标准（水温＞12℃或≤12℃）,A标准,通用 | 污水排放口 | 氨氮（NH3-N） | 2023-04-27 |  | 15.2 |  |  | 0.162 | 5;8 |  | mg/L | 否 |  |  | 是
2023年上半年重点污染源 | 如东县东泽源污水处理有限公司 |  | 污水处理及其再生利用 |  | 城镇污水处理厂污染物排放标准[国标](GB18918-2002) | （表1）基本控制项目最高允许排放浓度（日均值）,一级标准（水温＞12℃或≤12℃）,A标准,2006年1月1日后建设 | 污水排放口 | 总磷（以P计） | 2023-04-27 |  | 15.2 |  |  | 0.17 | 0.5 |  | mg/L | 否 |  |  | 是
2023年上半年重点污染源 | 如东县宝利造纸厂 |  | 机制纸及纸板制造 |  | 制浆造纸工业水污染物排放标准(GB3544-2008) | （表1、表2）现有和新建企业水污染物排放标准,其他,企业废水总排放口,制浆与造纸联合生产企业 | 污水总排口 | 总磷（以P计） | 2023-06-30 |  |  |  |  | 0.31 | 0.8 |  | mg/L | 否 |  |  | 是
2023年上半年重点污染源 | 如东县宝利造纸厂 |  | 机制纸及纸板制造 |  | 制浆造纸工业水污染物排放标准(GB3544-2008) | （表1、表2）现有和新建企业水污染物排放标准,其他,企业废水总排放口,制浆与造纸联合生产企业 | 污水总排口 | 总氮（以N计） | 2023-06-30 |  |  |  |  | 2.81 | 12 |  | mg/L | 否 |  |  | 是
2023年上半年重点污染源 | 如东县宝利造纸厂 |  | 机制纸及纸板制造 |  | 制浆造纸工业水污染物排放标准(GB3544-2008) | （表1、表2）现有和新建企业水污染物排放标准,其他,企业废水总排放口,制浆与造纸联合生产企业 | 污水总排口 | 氨氮（NH3-N） | 2023-06-30 |  |  |  |  | 1.06 | 8 |  | mg/L | 否 |  |  | 是
2023年上半年重点污染源 | 如东县宝利造纸厂 |  | 机制纸及纸板制造 |  | 制浆造纸工业水污染物排放标准(GB3544-2008) | （表1、表2）现有和新建企业水污染物排放标准,其他,企业废水总排放口,制浆与造纸联合生产企业 | 污水总排口 | 化学需氧量 | 2023-06-30 |  |  |  |  | 23 | 90 |  | mg/L | 否 |  |  | 是
2023年上半年重点污染源 | 正大食品（南通）有限公司 |  | 屠宰及肉类加工 |  | 污水排入城镇下水道水质标准(GB/T31962-2015) | 污水排入城镇下水道水质控制项目限值,A级 | 污水排口 | 氨氮（NH3-N） | 2023-04-27 |  |  |  |  | 7.50 | 45 |  | mg/L | 否 |  |  | 是
2023年上半年重点污染源 | 正大食品（南通）有限公司 |  | 屠宰及肉类加工 |  | 污水排入城镇下水道水质标准(GB/T31962-2015) | 污水排入城镇下水道水质控制项目限值,A级 | 污水排口 | 总氮（以N计） | 2023-04-27 |  |  |  |  | 32.1 | 70 |  | mg/L | 否 |  |  | 是
2023年上半年重点污染源 | 正大食品（南通）有限公司 |  | 屠宰及肉类加工 |  | 污水排入城镇下水道水质标准(GB/T31962-2015) | 污水排入城镇下水道水质控制项目限值,A级 | 污水排口 | 总磷（以P计） | 2023-04-27 |  |  |  |  | 0.82 | 8 |  | mg/L | 否 |  |  | 是
2023年上半年重点污染源 | 正大食品（南通）有限公司 |  | 屠宰及肉类加工 |  | 污水排入城镇下水道水质标准(GB/T31962-2015) | 污水排入城镇下水道水质控制项目限值,A级 | 污水排口 | 化学需氧量 | 2023-04-27 |  |  |  |  | 24 | 500 |  | mg/L | 否 |  |  | 是
2023年上半年重点污染源 | 南通大东有限公司 |  | 棉纺织及印染精加工 |  | 纺织染整工业水污染物排放标准(GB4287-2012) | （表1）现有企业水污染物排放浓度限值及单位产品基准排水量,企业废水总排放口,间接排放,通用 | 污水排口 | 总磷（以P计） | 2023-03-29 |  |  |  |  | 0.50 | 1.5 |  | mg/L | 否 |  |  | 是
2023年上半年重点污染源 | 南通大东有限公司 |  | 棉纺织及印染精加工 |  | 纺织染整工业水污染物排放标准(GB4287-2012) | （表1）现有企业水污染物排放浓度限值及单位产品基准排水量,企业废水总排放口,间接排放,非蜡染行业间接排放 | 污水排口 | 总氮（以N计） | 2023-03-29 |  |  |  |  | 4.61 | 30 |  | mg/L | 否 |  |  | 是
2023年上半年重点污染源 | 南通大东有限公司 |  | 棉纺织及印染精加工 |  | 纺织染整工业水污染物排放标准(GB4287-2012) | （表1）现有企业水污染物排放浓度限值及单位产品基准排水量,企业废水总排放口,间接排放,非蜡染行业间接排放 | 污水排口 | 氨氮（NH3-N） | 2023-03-29 |  |  |  |  | 0.123 | 20 |  | mg/L | 否 |  |  | 是
2023年上半年重点污染源 | 南通大东有限公司 |  | 棉纺织及印染精加工 |  | 纺织染整工业水污染物排放标准(GB4287-2012) | （表1）现有企业水污染物排放浓度限值及单位产品基准排水量,企业废水总排放口,间接排放,其他 | 污水排口 | 化学需氧量 | 2023-03-29 |  |  |  |  | 24 | 200 |  | mg/L | 否 |  |  | 是
2023年上半年重点污染源 | 江苏泛亚劳护用品有限公司 |  | 其他橡胶制品制造 |  | 橡胶制品工业污染物排放标准(GB27632-2011) | （表1、表2）现有和新建企业水污染物排放限值,企业废水总排放口,间接排放-乳胶制品企业 | 污水排口(001) | 化学需氧量 | 2023-06-21 |  |  |  |  | 13 | 300 |  | mg/L | 否 |  |  | 是
2023年上半年重点污染源 | 江苏泛亚劳护用品有限公司 |  | 其他橡胶制品制造 |  | 橡胶制品工业污染物排放标准(GB27632-2011) | （表1、表2）现有和新建企业水污染物排放限值,企业废水总排放口,间接排放-乳胶制品企业 | 污水排口(001) | 总氮（以N计） | 2023-06-21 |  |  |  |  | 26.6 | 40 |  | mg/L | 否 |  |  | 是
2023年上半年重点污染源 | 江苏泛亚劳护用品有限公司 |  | 其他橡胶制品制造 |  | 橡胶制品工业污染物排放标准(GB27632-2011) | （表1、表2）现有和新建企业水污染物排放限值,企业废水总排放口,间接排放-乳胶制品企业 | 污水排口(001) | 氨氮（NH3-N） | 2023-06-21 |  |  |  |  | 0.590 | 30 |  | mg/L | 否 |  |  | 是
2023年上半年重点污染源 | 江苏泛亚劳护用品有限公司 |  | 其他橡胶制品制造 |  | 橡胶制品工业污染物排放标准(GB27632-2011) | （表1、表2）现有和新建企业水污染物排放限值,企业废水总排放口,间接排放-乳胶制品企业 | 污水排口(001) | 总磷（以P计） | 2023-06-21 |  |  |  |  | 0.11 | 1.0 |  | mg/L | 否 |  |  | 是
2023年上半年重点污染源 | 如东开元污水处理有限公司 |  | 水利、环境和公共设施管理业 |  | 电镀污染物排放标准(GB21900-2008) | （表2）新建企业水污染物排放限值,企业废水总排放口 | 污水总排口 | 氨氮（NH3-N） | 2023-03-28 |  |  |  |  | 0.508 | 15 |  | mg/L | 否 |  |  | 是
2023年上半年重点污染源 | 如东开元污水处理有限公司 |  | 水利、环境和公共设施管理业 |  | 电镀污染物排放标准(GB21900-2008) | （表2）新建企业水污染物排放限值,企业废水总排放口 | 污水总排口 | 化学需氧量 | 2023-03-28 |  |  |  |  | 72 | 80 |  | mg/L | 否 |  |  | 是
2023年上半年重点污染源 | 如东开元污水处理有限公司 |  | 水利、环境和公共设施管理业 |  | 电镀污染物排放标准(GB21900-2008) | （表2）新建企业水污染物排放限值,企业废水总排放口 | 污水总排口 | 总氮（以N计） | 2023-03-28 |  |  |  |  | 18.8 | 20 |  | mg/L | 否 |  |  | 是
2023年上半年重点污染源 | 如东开元污水处理有限公司 |  | 水利、环境和公共设施管理业 |  | 电镀污染物排放标准(GB21900-2008) | （表2）新建企业水污染物排放限值,企业废水总排放口 | 污水总排口 | 总磷 | 2023-03-28 |  |  |  |  | 0.02 | 1 |  | mg/L | 否 |  |  | 是
2023年上半年重点污染源 | 南通东阳印染有限公司 |  | 棉印染精加工 |  | 纺织染整工业水污染物排放标准(GB4287-2012) | （表2）新建企业水污染物排放浓度限值及单位产品基准排水量,企业废水总排放口,间接排放,非蜡染行业间接排放 | 污水排口 | 氨氮（NH3-N） | 2023-03-29 |  |  |  |  | 2.22 | 20 |  | mg/L | 否 |  |  | 是
2023年上半年重点污染源 | 南通东阳印染有限公司 |  | 棉印染精加工 |  | 纺织染整工业水污染物排放标准(GB4287-2012) | （表2）新建企业水污染物排放浓度限值及单位产品基准排水量,企业废水总排放口,间接排放,通用 | 污水排口 | 化学需氧量 | 2023-03-29 |  |  |  |  | 161 | 200 |  | mg/L | 否 |  |  | 是
2023年上半年重点污染源 | 南通东阳印染有限公司 |  | 棉印染精加工 |  | 纺织染整工业水污染物排放标准(GB4287-2012) | （表2）新建企业水污染物排放浓度限值及单位产品基准排水量,企业废水总排放口,间接排放,通用 | 污水排口 | 总磷（以P计） | 2023-03-29 |  |  |  |  | 0.29 | 1.5 |  | mg/L | 否 |  |  | 是
2023年上半年重点污染源 | 南通东阳印染有限公司 |  | 棉印染精加工 |  | 纺织染整工业水污染物排放标准(GB4287-2012) | （表1）现有企业水污染物排放浓度限值及单位产品基准排水量,企业废水总排放口,间接排放,非蜡染行业间接排放 | 污水排口 | 总氮（以N计） | 2023-03-29 |  |  |  |  | 7.65 | 30 |  | mg/L | 否 |  |  | 是
2023年上半年重点污染源 | 南通梦琦锐数码纺织有限公司 |  | 棉印染精加工 |  | 纺织染整工业水污染物排放标准(GB4287-2012) | （表2）新建企业水污染物排放浓度限值及单位产品基准排水量,企业废水总排放口,间接排放,通用 | 污水排口(001) | 总磷（以P计） | 2023-03-29 |  |  |  |  | 0.46 | 1.5 |  | mg/L | 否 |  |  | 是
2023年上半年重点污染源 | 南通梦琦锐数码纺织有限公司 |  | 棉印染精加工 |  | 纺织染整工业水污染物排放标准(GB4287-2012) | （表2）新建企业水污染物排放浓度限值及单位产品基准排水量,企业废水总排放口,间接排放,非蜡染行业间接排放 | 污水排口(001) | 总氮（以N计） | 2023-03-29 |  |  |  |  | 14.0 | 30 |  | mg/L | 否 |  |  | 是
2023年上半年重点污染源 | 南通梦琦锐数码纺织有限公司 |  | 棉印染精加工 |  | 纺织染整工业水污染物排放标准(GB4287-2012) | （表2）新建企业水污染物排放浓度限值及单位产品基准排水量,企业废水总排放口,间接排放,通用 | 污水排口(001) | 化学需氧量 | 2023-03-29 |  |  |  |  | 162 | 200 |  | mg/L | 否 |  |  | 是
2023年上半年重点污染源 | 南通梦琦锐数码纺织有限公司 |  | 棉印染精加工 |  | 纺织染整工业水污染物排放标准(GB4287-2012) | （表2）新建企业水污染物排放浓度限值及单位产品基准排水量,企业废水总排放口,间接排放,非蜡染行业间接排放 | 污水排口(001) | 氨氮（NH3-N） | 2023-03-29 |  |  |  |  | 7.48 | 20 |  | mg/L | 否 |  |  | 是
2023年上半年重点污染源 | 汇鸿（南通）安全用品有限公司 |  | 其他橡胶制品制造 |  | 橡胶制品工业污染物排放标准(GB27632-2011) | （表1、表2）现有和新建企业水污染物排放限值,企业废水总排放口,间接排放-乳胶制品企业 | 废水排口 | 总氮（以N计） | 2023-06-21 |  |  |  |  | 4.46 | 40 |  | mg/L | 否 |  |  | 是
2023年上半年重点污染源 | 汇鸿（南通）安全用品有限公司 |  | 其他橡胶制品制造 |  | 橡胶制品工业污染物排放标准(GB27632-2011) | （表1、表2）现有和新建企业水污染物排放限值,企业废水总排放口,间接排放-乳胶制品企业 | 废水排口 | 氨氮（NH3-N） | 2023-06-21 |  |  |  |  | 0.348 | 30 |  | mg/L | 否 |  |  | 是
2023年上半年重点污染源 | 汇鸿（南通）安全用品有限公司 |  | 其他橡胶制品制造 |  | 橡胶制品工业污染物排放标准(GB27632-2011) | （表1、表2）现有和新建企业水污染物排放限值,企业废水总排放口,间接排放-乳胶制品企业 | 废水排口 | 总磷（以P计） | 2023-06-21 |  |  |  |  | 0.18 | 1.0 |  | mg/L | 否 |  |  | 是
2023年上半年重点污染源 | 汇鸿（南通）安全用品有限公司 |  | 其他橡胶制品制造 |  | 橡胶制品工业污染物排放标准(GB27632-2011) | （表1、表2）现有和新建企业水污染物排放限值,企业废水总排放口,间接排放-乳胶制品企业 | 废水排口 | 化学需氧量 | 2023-06-21 |  |  |  |  | 66 | 300 |  | mg/L | 否 |  |  | 是
2023年上半年重点污染源 | 南通瑶华纤维有限公司 |  | 化纤浆粕制造 |  | 污水综合排放标准(GB8978-1996) | （表4）第二类污染物最高允许排放浓度（1998年1月1日后建的单位）,一切排污单位 ,一级标准 | 总排口(DW003) | 磷酸盐（以P计） | 2023-03-29 |  |  |  |  | 0.07 | 0.5 |  | mg/L | 否 |  |  | 是
2023年上半年重点污染源 | 南通瑶华纤维有限公司 |  | 化纤浆粕制造 |  | 污水综合排放标准(GB8978-1996) | （表2）第二类污染物最高允许排放浓度（1997年12月31日之前建的单位）,其他排污单位,一级标准 | 总排口(DW003) | 氨氮（NH3-N） | 2023-03-29 |  |  |  |  | 0.090 | 15 |  | mg/L | 否 |  |  | 是
2023年上半年重点污染源 | 南通瑶华纤维有限公司 |  | 化纤浆粕制造 |  | 污水综合排放标准(GB8978-1996) | （表2）第二类污染物最高允许排放浓度（1997年12月31日之前建的单位）,其他排污单位,一级标准 | 总排口(DW003) | 化学需氧量 | 2023-03-29 |  |  |  |  | 82 | 100 |  | mg/L | 否 |  |  | 是
2023年上半年重点污染源 | 鸿瀚防护科技南通有限公司 |  | 其他橡胶制品制造 |  | 橡胶制品工业污染物排放标准(GB27632-2011) | （表1、表2）现有和新建企业水污染物排放限值,企业废水总排放口,间接排放-乳胶制品企业 | 污水排口 | 总氮（以N计） | 2023-06-21 |  |  |  |  | 9.62 | 40 |  | mg/L | 否 |  |  | 是
2023年上半年重点污染源 | 鸿瀚防护科技南通有限公司 |  | 其他橡胶制品制造 |  | 橡胶制品工业污染物排放标准(GB27632-2011) | （表1、表2）现有和新建企业水污染物排放限值,企业废水总排放口,间接排放-乳胶制品企业 | 污水排口 | 总磷（以P计） | 2023-06-21 |  |  |  |  | 0.21 | 1.0 |  | mg/L | 否 |  |  | 是
2023年上半年重点污染源 | 鸿瀚防护科技南通有限公司 |  | 其他橡胶制品制造 |  | 橡胶制品工业污染物排放标准(GB27632-2011) | （表1、表2）现有和新建企业水污染物排放限值,企业废水总排放口,间接排放-乳胶制品企业 | 污水排口 | 氨氮（NH3-N） | 2023-06-21 |  |  |  |  | 2.05 | 30 |  | mg/L | 否 |  |  | 是
2023年上半年重点污染源 | 鸿瀚防护科技南通有限公司 |  | 其他橡胶制品制造 |  | 橡胶制品工业污染物排放标准(GB27632-2011) | （表1、表2）现有和新建企业水污染物排放限值,企业废水总排放口,间接排放-乳胶制品企业 | 污水排口 | 化学需氧量 | 2023-06-21 |  |  |  |  | 16 | 300 |  | mg/L | 否 |  |  | 是
2023年上半年重点污染源 | 中建水务（如东）有限公司（双甸镇污水处理厂） |  | 污水处理及其再生利用 |  | 城镇污水处理厂污染物排放标准[国标](GB18918-2002) | （表1）基本控制项目最高允许排放浓度（日均值）,一级标准（水温＞12℃或≤12℃）,A标准,通用 | 尾水池积水(001) | 化学需氧量 | 2023-03-31 |  | 10.6 |  |  | 22 | 50 |  | mg/L | 否 |  |  | 是
2023年上半年重点污染源 | 中建水务（如东）有限公司（双甸镇污水处理厂） |  | 污水处理及其再生利用 |  | 城镇污水处理厂污染物排放标准[国标](GB18918-2002) | （表1）基本控制项目最高允许排放浓度（日均值）,一级标准（水温＞12℃或≤12℃）,A标准,2006年1月1日后建设 | 尾水池积水(001) | 总磷（以P计） | 2023-03-31 |  | 10.6 |  |  | 0.18 | 0.5 |  | mg/L | 否 |  |  | 是
2023年上半年重点污染源 | 中建水务（如东）有限公司（双甸镇污水处理厂） |  | 污水处理及其再生利用 |  | 城镇污水处理厂污染物排放标准[国标](GB18918-2002) | （表1）基本控制项目最高允许排放浓度（日均值）,一级标准（水温＞12℃或≤12℃）,A标准,通用 | 尾水池积水(001) | 总氮（以N计） | 2023-03-31 |  | 10.6 |  |  | 5.16 | 15 |  | mg/L | 否 |  |  | 是
2023年上半年重点污染源 | 中建水务（如东）有限公司（双甸镇污水处理厂） |  | 污水处理及其再生利用 |  | 城镇污水处理厂污染物排放标准[国标](GB18918-2002) | （表1）基本控制项目最高允许排放浓度（日均值）,一级标准（水温＞12℃或≤12℃）,A标准,通用 | 尾水池积水(001) | 氨氮（NH3-N） | 2023-03-31 |  | 10.6 |  |  | <0.025 | 5;8 |  | mg/L | 否 |  |  | 是
2023年上半年重点污染源 | 苏环洋口港（南通）水务有限公司 |  | 污水处理及其再生利用 |  | 城镇污水处理厂污染物排放标准[国标](GB18918-2002) | （表1）基本控制项目最高允许排放浓度（日均值）,一级标准（水温＞12℃或≤12℃）,A标准,2006年1月1日后建设 | 排海池 | 总磷（以P计） | 2023-04-06 |  | 16.1 |  |  | 0.14 | 0.5 |  | mg/L | 否 |  |  | 是
2023年上半年重点污染源 | 苏环洋口港（南通）水务有限公司 |  | 污水处理及其再生利用 |  | 城镇污水处置污泥处置 单独焚烧用泥质(GB/T 24602-2009) | 表3 焚烧炉大气污染物排放标准 | 排海池 | 镉 | 2023-04-06 |  | 16.1 |  |  | <0.0001 | 0.1 |  | mg/m3 | 否 |  |  | 是
2023年上半年重点污染源 | 苏环洋口港（南通）水务有限公司 |  | 污水处理及其再生利用 |  | 城镇污水处理厂污染物排放标准[国标](GB18918-2002) | （表1）基本控制项目最高允许排放浓度（日均值）,一级标准（水温＞12℃或≤12℃）,A标准,通用 | 排海池 | 化学需氧量 | 2023-04-06 |  | 16.1 |  |  | 34 | 50 |  | mg/L | 否 |  |  | 是
2023年上半年重点污染源 | 苏环洋口港（南通）水务有限公司 |  | 污水处理及其再生利用 |  | 城镇污水处理厂污染物排放标准[国标](GB18918-2002) | （表1）基本控制项目最高允许排放浓度（日均值）,一级标准（水温＞12℃或≤12℃）,A标准,通用 | 排海池 | 总砷 | 2023-04-06 |  | 16.1 |  |  | 0.0031 | 0.1 |  | mg/L | 否 |  |  | 是
2023年上半年重点污染源 | 苏环洋口港（南通）水务有限公司 |  | 污水处理及其再生利用 |  | 城镇污水处理厂污染物排放标准[国标](GB18918-2002) | （表1）基本控制项目最高允许排放浓度（日均值）,一级标准（水温＞12℃或≤12℃）,A标准,通用 | 排海池 | 石油类 | 2023-04-06 |  | 16.1 |  |  | 0.04 | 1 |  | mg/L | 否 |  |  | 是
2023年上半年重点污染源 | 苏环洋口港（南通）水务有限公司 |  | 污水处理及其再生利用 |  | 城镇污水处置污泥处置 单独焚烧用泥质(GB/T 24602-2009) | 表3 焚烧炉大气污染物排放标准 | 排海池 | 铅 | 2023-04-06 |  | 16.1 |  |  | <0.002 | 1.6 |  | mg/m3 | 否 |  |  | 是
2023年上半年重点污染源 | 苏环洋口港（南通）水务有限公司 |  | 污水处理及其再生利用 |  | 城镇污水处理厂污染物排放标准[国标](GB18918-2002) | （表3）选择控制项目最高允许排放浓度（日均值） | 排海池 | 挥发酚 | 2023-04-06 |  | 16.1 |  |  | <0.01 | 0.5 |  | mg/L | 否 |  |  | 是
2023年上半年重点污染源 | 苏环洋口港（南通）水务有限公司 |  | 污水处理及其再生利用 |  | 城镇污水处理厂污染物排放标准[国标](GB18918-2002) | （表1）基本控制项目最高允许排放浓度（日均值）,一级标准（水温＞12℃或≤12℃）,A标准,通用 | 排海池 | 总氮（以N计） | 2023-04-06 |  | 16.1 |  |  | 2.94 | 15 |  | mg/L | 否 |  |  | 是
2023年上半年重点污染源 | 苏环洋口港（南通）水务有限公司 |  | 污水处理及其再生利用 |  | 城镇污水处理厂污染物排放标准[国标](GB18918-2002) | （表1）基本控制项目最高允许排放浓度（日均值）,一级标准（水温＞12℃或≤12℃）,A标准,通用 | 排海池 | 氨氮（NH3-N） | 2023-04-06 |  | 16.1 |  |  | 0.074 | 5;8 |  | mg/L | 否 |  |  | 是
2023年上半年重点污染源 | 苏环洋口港（南通）水务有限公司 |  | 污水处理及其再生利用 |  | 城镇污水处置污泥处置 单独焚烧用泥质(GB/T 24602-2009) | 表3 焚烧炉大气污染物排放标准 | 排海池 | 汞 | 2023-04-06 |  | 16.1 |  |  | <0.00004 | 0.2 |  | mg/m3 | 否 |  |  | 是
2023年上半年重点污染源 | 苏环洋口港（南通）水务有限公司 |  | 污水处理及其再生利用 |  | 城镇污水处理厂污染物排放标准[国标](GB18918-2002) | （表1）基本控制项目最高允许排放浓度（日均值）,一级标准（水温＞12℃或≤12℃）,A标准,通用 | 排海池 | 悬浮物 | 2023-04-06 |  |  |  |  | 9 | 10 |  | mg/L | 否 |  |  | 是
2023年上半年重点污染源 | 南通市富贵源印花有限公司 |  | 棉印染精加工 |  | 纺织染整工业水污染物排放标准(GB4287-2012) | （表2）新建企业水污染物排放浓度限值及单位产品基准排水量,企业废水总排放口,直接排放,非蜡染行业直接排放 | 污水排口 | 总氮（以N计） | 2023-06-20 |  |  |  |  | 2.44 | 15 |  | mg/L | 否 |  |  | 是
2023年上半年重点污染源 | 南通市富贵源印花有限公司 |  | 棉印染精加工 |  | 纺织染整工业水污染物排放标准(GB4287-2012) | （表2）新建企业水污染物排放浓度限值及单位产品基准排水量,企业废水总排放口,直接排放,通用 | 污水排口 | 化学需氧量 | 2023-06-20 |  |  |  |  | 45 | 80 |  | mg/L | 否 |  |  | 是
2023年上半年重点污染源 | 南通市富贵源印花有限公司 |  | 棉印染精加工 |  | 纺织染整工业水污染物排放标准(GB4287-2012) | （表2）新建企业水污染物排放浓度限值及单位产品基准排水量,企业废水总排放口,直接排放,通用 | 污水排口 | 总磷（以P计） | 2023-06-20 |  |  |  |  | 0.15 | 0.5 |  | mg/L | 否 |  |  | 是
2023年上半年重点污染源 | 南通市富贵源印花有限公司 |  | 棉印染精加工 |  | 纺织染整工业水污染物排放标准(GB4287-2012) | （表2）新建企业水污染物排放浓度限值及单位产品基准排水量,企业废水总排放口,直接排放,非蜡染行业直接排放 | 污水排口 | 氨氮（NH3-N） | 2023-06-20 |  |  |  |  | 1.71 | 10 |  | mg/L | 否 |  |  | 是
2023年上半年重点污染源 | 如东天楹环保能源有限公司 |  | 生物质能发电-生活垃圾焚烧发电 |  | 污水排入城镇下水道水质标准(GB/T31962-2015) | 污水排入城镇下水道水质控制项目限值,A级 | 总排口(DW001) | 化学需氧量 | 2023-05-11 |  |  |  |  | 83 | 500 |  | mg/L | 否 |  |  | 是
2023年上半年重点污染源 | 上海电气（如东）水务发展有限公司（栟茶镇污水处理厂） |  | 污水处理及其再生利用 |  | 城镇污水处理厂污染物排放标准[国标](GB18918-2002) | （表1）基本控制项目最高允许排放浓度（日均值）,一级标准（水温＞12℃或≤12℃）,A标准,通用 | 总排口(001) | 化学需氧量 | 2023-05-23 |  | 17.5 |  |  | 6 | 50 |  | mg/L | 否 |  |  | 是
2023年上半年重点污染源 | 上海电气（如东）水务发展有限公司（栟茶镇污水处理厂） |  | 污水处理及其再生利用 |  | 城镇污水处理厂污染物排放标准[国标](GB18918-2002) | （表1）基本控制项目最高允许排放浓度（日均值）,一级标准（水温＞12℃或≤12℃）,A标准,通用 | 总排口(001) | 氨氮（NH3-N） | 2023-05-23 |  | 17.5 |  |  | 0.030 | 5;8 |  | mg/L | 否 |  |  | 是
2023年上半年重点污染源 | 上海电气（如东）水务发展有限公司（栟茶镇污水处理厂） |  | 污水处理及其再生利用 |  | 城镇污水处理厂污染物排放标准[国标](GB18918-2002) | （表1）基本控制项目最高允许排放浓度（日均值）,一级标准（水温＞12℃或≤12℃）,A标准,2006年1月1日后建设 | 总排口(001) | 总磷（以P计） | 2023-05-23 |  | 17.5 |  |  | 0.23 | 0.5 |  | mg/L | 否 |  |  | 是
2023年上半年重点污染源 | 上海电气（如东）水务发展有限公司（栟茶镇污水处理厂） |  | 污水处理及其再生利用 |  | 城镇污水处理厂污染物排放标准[国标](GB18918-2002) | （表1）基本控制项目最高允许排放浓度（日均值）,一级标准（水温＞12℃或≤12℃）,A标准,通用 | 总排口(001) | 总氮（以N计） | 2023-05-23 |  | 17.5 |  |  | 7.48 | 15 |  | mg/L | 否 |  |  | 是
2023年上半年重点污染源 | 中建水务（如东）有限公司（新店镇污水处理厂） |  | 污水处理及其再生利用 |  | 城镇污水处理厂污染物排放标准[国标](GB18918-2002) | （表1）基本控制项目最高允许排放浓度（日均值）,一级标准（水温＞12℃或≤12℃）,A标准,2006年1月1日后建设 | 污水排口(001) | 总磷（以P计） | 2023-05-06 |  | 16.4 |  |  | 0.16 | 0.5 |  | mg/L | 否 |  |  | 是
2023年上半年重点污染源 | 中建水务（如东）有限公司（新店镇污水处理厂） |  | 污水处理及其再生利用 |  | 城镇污水处理厂污染物排放标准[国标](GB18918-2002) | （表1）基本控制项目最高允许排放浓度（日均值）,一级标准（水温＞12℃或≤12℃）,A标准,通用 | 污水排口(001) | 化学需氧量 | 2023-05-06 |  | 16.4 |  |  | 14 | 50 |  | mg/L | 否 |  |  | 是
2023年上半年重点污染源 | 中建水务（如东）有限公司（新店镇污水处理厂） |  | 污水处理及其再生利用 |  | 城镇污水处理厂污染物排放标准[国标](GB18918-2002) | （表1）基本控制项目最高允许排放浓度（日均值）,一级标准（水温＞12℃或≤12℃）,A标准,通用 | 污水排口(001) | 总氮（以N计） | 2023-05-06 |  | 16.4 |  |  | 2.63 | 15 |  | mg/L | 否 |  |  | 是
2023年上半年重点污染源 | 中建水务（如东）有限公司（新店镇污水处理厂） |  | 污水处理及其再生利用 |  | 城镇污水处理厂污染物排放标准[国标](GB18918-2002) | （表1）基本控制项目最高允许排放浓度（日均值）,一级标准（水温＞12℃或≤12℃）,A标准,通用 | 污水排口(001) | 氨氮（NH3-N） | 2023-05-06 |  | 16.4 |  |  | 0.480 | 5;8 |  | mg/L | 否 |  |  | 是
2023年上半年重点污染源 | 如东长新纤维有限公司 |  | 化纤浆粕制造 |  | 污水综合排放标准(GB8978-1996) | （表4）第二类污染物最高允许排放浓度（1998年1月1日后建的单位）,其他排污单位,一级标准 | 污水排口(001) | 氨氮（NH3-N） | 2023-06-18 |  |  |  |  | 0.619 | 15 |  | mg/L | 否 |  |  | 是
2023年上半年重点污染源 | 如东长新纤维有限公司 |  | 化纤浆粕制造 |  | 污水综合排放标准(GB8978-1996) | （表4）第二类污染物最高允许排放浓度（1998年1月1日后建的单位）,其他排污单位,一级标准 | 污水排口(001) | 化学需氧量 | 2023-06-18 |  |  |  |  | 34 | 100 |  | mg/L | 否 |  |  | 是
2023年上半年重点污染源 | 如东长新纤维有限公司 |  | 化纤浆粕制造 |  | 污水综合排放标准(GB8978-1996) | （表2）第二类污染物最高允许排放浓度（1997年12月31日之前建的单位）,其他排污单位,二级标准 | 污水排口(001) | 总磷（以P计） | 2023-06-18 |  |  |  |  | 0.48 | 1.0 |  | mg/L | 否 |  |  | 是
2023年上半年重点污染源 | 如东县中医院 |  | 中医医院 |  | 医疗机构水污染物排放标准(GB18466-2005) | （表2）综合医疗机构和其他医疗机构水污染物排放限值（日均值）,采用其他消毒方式,预处理标准 | 污水总排口 | 化学需氧量 | 2023-03-29 |  |  |  |  | 47 | 250 |  | mg/L | 否 |  |  | 是
2023年上半年重点污染源 | 如东县中医院 |  | 中医医院 |  | 污水排入城镇下水道水质标准(GB/T31962-2015) | 污水排入城镇下水道水质控制项目限值,A级 | 污水总排口 | 氨氮（NH3-N） | 2023-03-29 |  |  |  |  | 32.8 | 45 |  | mg/L | 否 |  |  | 是
2023年上半年重点污染源 | 如东县中医院 |  | 中医医院 |  | 污水排入城镇下水道水质标准(GB/T31962-2015) | 污水排入城镇下水道水质控制项目限值,A级 | 污水总排口 | 总氮（以N计） | 2023-03-29 |  |  |  |  | 35.0 | 70 |  | mg/L | 否 |  |  | 是
2023年上半年重点污染源 | 如东县中医院 |  | 中医医院 |  | 污水排入城镇下水道水质标准(GB/T31962-2015) | 污水排入城镇下水道水质控制项目限值,A级 | 污水总排口 | 总磷（以P计） | 2023-03-29 |  |  |  |  | 1.88 | 8 |  | mg/L | 否 |  |  | 是
2023年上半年重点污染源 | 南通楠桥纹织有限公司 |  | 棉印染精加工 |  | 纺织染整工业水污染物排放标准(GB4287-2012) | （表2）新建企业水污染物排放浓度限值及单位产品基准排水量,企业废水总排放口,间接排放,通用 | 污水排口 | 总磷（以P计） | 2023-06-21 |  |  |  |  | 0.81 | 1.5 |  | mg/L | 否 |  |  | 是
2023年上半年重点污染源 | 南通楠桥纹织有限公司 |  | 棉印染精加工 |  | 纺织染整工业水污染物排放标准(GB4287-2012) | （表1）现有企业水污染物排放浓度限值及单位产品基准排水量,企业废水总排放口,间接排放,非蜡染行业间接排放 | 污水排口 | 总氮（以N计） | 2023-06-21 |  |  |  |  | 15.1 | 30 |  | mg/L | 否 |  |  | 是
2023年上半年重点污染源 | 南通楠桥纹织有限公司 |  | 棉印染精加工 |  | 纺织染整工业水污染物排放标准(GB4287-2012) | （表2）新建企业水污染物排放浓度限值及单位产品基准排水量,企业废水总排放口,间接排放,其他 | 污水排口 | 化学需氧量 | 2023-06-21 |  |  |  |  | 91 | 200 |  | mg/L | 否 |  |  | 是
2023年上半年重点污染源 | 南通楠桥纹织有限公司 |  | 棉印染精加工 |  | 纺织染整工业水污染物排放标准(GB4287-2012) | （表2）新建企业水污染物排放浓度限值及单位产品基准排水量,企业废水总排放口,间接排放,非蜡染行业间接排放 | 污水排口 | 氨氮（NH3-N） | 2023-06-21 |  |  |  |  | 0.365 | 20 |  | mg/L | 否 |  |  | 是
2023年上半年重点污染源 | 中建水务（如东）有限公司（马塘镇污水处理厂） |  | 污水处理及其再生利用 |  | 城镇污水处理厂污染物排放标准[国标](GB18918-2002) | （表1）基本控制项目最高允许排放浓度（日均值）,一级标准（水温＞12℃或≤12℃）,A标准,通用 | 污水排口(001) | 氨氮（NH3-N） | 2023-04-27 |  | 16.3 |  |  | 0.026 | 5;8 |  | mg/L | 否 |  |  | 是
2023年上半年重点污染源 | 中建水务（如东）有限公司（马塘镇污水处理厂） |  | 污水处理及其再生利用 |  | 城镇污水处理厂污染物排放标准[国标](GB18918-2002) | （表1）基本控制项目最高允许排放浓度（日均值）,一级标准（水温＞12℃或≤12℃）,A标准,通用 | 污水排口(001) | 化学需氧量 | 2023-04-27 |  | 16.3 |  |  | 12 | 50 |  | mg/L | 否 |  |  | 是
2023年上半年重点污染源 | 中建水务（如东）有限公司（马塘镇污水处理厂） |  | 污水处理及其再生利用 |  | 城镇污水处理厂污染物排放标准[国标](GB18918-2002) | （表1）基本控制项目最高允许排放浓度（日均值）,一级标准（水温＞12℃或≤12℃）,A标准,通用 | 污水排口(001) | 总氮（以N计） | 2023-04-27 |  | 16.3 |  |  | 8.26 | 15 |  | mg/L | 否 |  |  | 是
2023年上半年重点污染源 | 中建水务（如东）有限公司（马塘镇污水处理厂） |  | 污水处理及其再生利用 |  | 城镇污水处理厂污染物排放标准[国标](GB18918-2002) | （表1）基本控制项目最高允许排放浓度（日均值）,一级标准（水温＞12℃或≤12℃）,A标准,2006年1月1日后建设 | 污水排口(001) | 总磷（以P计） | 2023-04-27 |  | 16.3 |  |  | 0.06 | 0.5 |  | mg/L | 否 |  |  | 是
2023年上半年重点污染源 | 南通华美染色有限公司 |  | 棉印染精加工 |  | 纺织染整工业水污染物排放标准(GB4287-2012) | （表1）现有企业水污染物排放浓度限值及单位产品基准排水量,企业废水总排放口,间接排放,非蜡染行业间接排放 | 污水排口 | 氨氮（NH3-N） | 2023-06-27 |  |  |  |  | 0.248 | 20 |  | mg/L | 否 |  |  | 是
2023年上半年重点污染源 | 南通华美染色有限公司 |  | 棉印染精加工 |  | 纺织染整工业水污染物排放标准(GB4287-2012) | （表1）现有企业水污染物排放浓度限值及单位产品基准排水量,企业废水总排放口,间接排放,非蜡染行业间接排放 | 污水排口 | 总氮（以N计） | 2023-06-27 |  |  |  |  | 0.91 | 30 |  | mg/L | 否 |  |  | 是
2023年上半年重点污染源 | 南通华美染色有限公司 |  | 棉印染精加工 |  | 纺织染整工业水污染物排放标准(GB4287-2012) | （表1）现有企业水污染物排放浓度限值及单位产品基准排水量,企业废水总排放口,间接排放,其他 | 污水排口 | 化学需氧量 | 2023-06-27 |  |  |  |  | 96 | 200 |  | mg/L | 否 |  |  | 是
2023年上半年重点污染源 | 南通华美染色有限公司 |  | 棉印染精加工 |  | 纺织染整工业水污染物排放标准(GB4287-2012) | （表1）现有企业水污染物排放浓度限值及单位产品基准排水量,企业废水总排放口,间接排放,通用 | 污水排口 | 总磷（以P计） | 2023-06-27 |  |  |  |  | 0.02 | 1.5 |  | mg/L | 否 |  |  | 是
2023年上半年重点污染源 | 如东县海宇纤维制品有限公司 |  | 化纤浆粕制造 |  | 污水综合排放标准(GB8978-1996) | （表4）第二类污染物最高允许排放浓度（1998年1月1日后建的单位）,其他排污单位,一级标准 | 污水排口(001) | 化学需氧量 | 2023-02-26 |  |  |  |  | 62 | 100 |  | mg/L | 否 |  |  | 是
2023年上半年重点污染源 | 如东县海宇纤维制品有限公司 |  | 化纤浆粕制造 |  | 污水综合排放标准(GB8978-1996) | （表4）第二类污染物最高允许排放浓度（1998年1月1日后建的单位）,一切排污单位 ,一级标准 | 污水排口(001) | 石油类 | 2023-02-26 |  |  |  |  | 0.72 | 5 |  | mg/L | 否 |  |  | 是
2023年上半年重点污染源 | 南通成德乳胶制品有限公司 |  | 日用及医用橡胶制品制造 |  | 橡胶制品工业污染物排放标准(GB27632-2011) | （表1、表2）现有和新建企业水污染物排放限值,企业废水总排放口,直接排放-乳胶制品企业 | 污水排放口(001) | 氨氮（NH3-N） | 2023-03-17 |  |  |  |  | 0.063 | 10 |  | mg/L | 否 |  |  | 是
2023年上半年重点污染源 | 江苏九九久科技有限公司 |  | 化学农药制造 |  | 污水排入城镇下水道水质标准(GB/T31962-2015) | 污水排入城镇下水道水质控制项目限值,A级 | 尾水池 | 总氮（以N计） | 2023-05-08 |  |  |  |  | 40.1 | 70 |  | mg/L | 否 |  |  | 是
2023年上半年重点污染源 | 江苏九九久科技有限公司 |  | 化学农药制造 |  | 污水综合排放标准(GB8978-1996) | （表4）第二类污染物最高允许排放浓度（1998年1月1日后建的单位）,其他排污单位,三级标准 | 尾水池 | 化学需氧量 | 2023-05-08 |  |  |  |  | 241 | 500 |  | mg/L | 否 |  |  | 是
2023年上半年重点污染源 | 江苏九九久科技有限公司 |  | 化学农药制造 |  | 污水排入城镇下水道水质标准(GB/T31962-2015) | 污水排入城镇下水道水质控制项目限值,A级 | 尾水池 | 总磷（以P计） | 2023-05-08 |  |  |  |  | 0.34 | 8 |  | mg/L | 否 |  |  | 是
2023年上半年重点污染源 | 江苏九九久科技有限公司 |  | 化学农药制造 |  | 污水排入城镇下水道水质标准(GB/T31962-2015) | 污水排入城镇下水道水质控制项目限值,A级 | 尾水池 | 氨氮（NH3-N） | 2023-05-08 |  |  |  |  | 5.62 | 35 |  | mg/L | 否 |  |  | 是
2023年上半年重点污染源 | 南通常佑药业科技有限公司 |  | 化学药品原料药制造 |  | 污水综合排放标准(GB8978-1996) | （表4）第二类污染物最高允许排放浓度（1998年1月1日后建的单位）,其他排污单位,三级标准 | 尾水池 | 化学需氧量 | 2023-05-08 |  |  |  |  | 180 | 500 |  | mg/L | 否 |  |  | 是
2023年上半年重点污染源 | 南通常佑药业科技有限公司 |  | 化学药品原料药制造 |  | 污水排入城镇下水道水质标准(GB/T31962-2015) | 污水排入城镇下水道水质控制项目限值,A级 | 尾水池 | 氨氮（NH3-N） | 2023-05-08 |  |  |  |  | 6.75 | 35 |  | mg/L | 否 |  |  | 是
2023年上半年重点污染源 | 南通常佑药业科技有限公司 |  | 化学药品原料药制造 |  | 污水排入城镇下水道水质标准(GB/T31962-2015) | 污水排入城镇下水道水质控制项目限值,A级 | 尾水池 | 总磷（以P计） | 2023-05-08 |  |  |  |  | 0.58 | 8 |  | mg/L | 否 |  |  | 是
2023年上半年重点污染源 | 南通常佑药业科技有限公司 |  | 化学药品原料药制造 |  | 污水排入城镇下水道水质标准(GB/T31962-2015) | 污水排入城镇下水道水质控制项目限值,A级 | 尾水池 | 总氮（以N计） | 2023-05-08 |  |  |  |  | 11.1 | 70 |  | mg/L | 否 |  |  | 是
2023年上半年重点污染源 | 迈克斯（如东）化工有限公司 |  | 化学农药制造 |  | 污水综合排放标准(GB8978-1996) | （表4）第二类污染物最高允许排放浓度（1998年1月1日后建的单位）,其他排污单位,三级标准 | 尾水池 | 化学需氧量 | 2023-04-27 |  |  |  |  | 150 | 500 |  | mg/L | 否 |  |  | 是
2023年上半年重点污染源 | 迈克斯（如东）化工有限公司 |  | 化学农药制造 |  | 污水排入城镇下水道水质标准(GB/T31962-2015) | 污水排入城镇下水道水质控制项目限值,A级 | 尾水池 | 氨氮（NH3-N） | 2023-04-27 |  |  |  |  | 2.70 | 35 |  | mg/L | 否 |  |  | 是
2023年上半年重点污染源 | 迈克斯（如东）化工有限公司 |  | 化学农药制造 |  | 污水排入城镇下水道水质标准(GB/T31962-2015) | 污水排入城镇下水道水质控制项目限值,A级 | 尾水池 | 总磷（以P计） | 2023-04-27 |  |  |  |  | 1.10 | 8 |  | mg/L | 否 |  |  | 是
2023年上半年重点污染源 | 迈克斯（如东）化工有限公司 |  | 化学农药制造 |  | 污水排入城镇下水道水质标准(GB/T31962-2015) | 污水排入城镇下水道水质控制项目限值,A级 | 尾水池 | 总氮（以N计） | 2023-04-27 |  |  |  |  | 21.0 | 70 |  | mg/L | 否 |  |  | 是
2023年上半年重点污染源 | 金红叶纸业（南通）有限公司 |  | 机制纸及纸板制造 |  | 制浆造纸工业水污染物排放标准(GB3544-2008) | （表1、表2）现有和新建企业水污染物排放标准,其他,企业废水总排放口,造纸企业 | 废水总排口 | 化学需氧量 | 2023-05-10 |  |  |  |  | 15 | 80 |  | mg/L | 否 |  |  | 是
2023年上半年重点污染源 | 金红叶纸业（南通）有限公司 |  | 机制纸及纸板制造 |  | 制浆造纸工业水污染物排放标准(GB3544-2008) | （表1、表2）现有和新建企业水污染物排放标准,其他,企业废水总排放口,造纸企业 | 废水总排口 | 总磷（以P计） | 2023-05-10 |  |  |  |  | 0.02 | 0.8 |  | mg/L | 否 |  |  | 是
2023年上半年重点污染源 | 金红叶纸业（南通）有限公司 |  | 机制纸及纸板制造 |  | 制浆造纸工业水污染物排放标准(GB3544-2008) | （表1、表2）现有和新建企业水污染物排放标准,其他,企业废水总排放口,造纸企业 | 废水总排口 | 氨氮（NH3-N） | 2023-05-10 |  |  |  |  | 0.120 | 8 |  | mg/L | 否 |  |  | 是
2023年上半年重点污染源 | 金红叶纸业（南通）有限公司 |  | 机制纸及纸板制造 |  | 制浆造纸工业水污染物排放标准(GB3544-2008) | （表1、表2）现有和新建企业水污染物排放标准,其他,企业废水总排放口,造纸企业 | 废水总排口 | 总氮（以N计） | 2023-05-10 |  |  |  |  | 2.07 | 12 |  | mg/L | 否 |  |  | 是
2023年上半年重点污染源 | 恒劢安全防护用品（南通）有限公司 |  | 其他橡胶制品制造 |  | 橡胶制品工业污染物排放标准(GB27632-2011) | （表1、表2）现有和新建企业水污染物排放限值,企业废水总排放口,间接排放-乳胶制品企业 | 污水排口 | 氨氮（NH3-N） | 2023-03-29 |  |  |  |  | 4.62 | 30 |  | mg/L | 否 |  |  | 是
2023年上半年重点污染源 | 恒劢安全防护用品（南通）有限公司 |  | 其他橡胶制品制造 |  | 橡胶制品工业污染物排放标准(GB27632-2011) | （表1、表2）现有和新建企业水污染物排放限值,企业废水总排放口,间接排放-乳胶制品企业 | 污水排口 | 化学需氧量 | 2023-03-29 |  |  |  |  | 107 | 300 |  | mg/L | 否 |  |  | 是
2023年上半年重点污染源 | 恒劢安全防护用品（南通）有限公司 |  | 其他橡胶制品制造 |  | 橡胶制品工业污染物排放标准(GB27632-2011) | （表1、表2）现有和新建企业水污染物排放限值,企业废水总排放口,间接排放-乳胶制品企业 | 污水排口 | 总氮（以N计） | 2023-03-29 |  |  |  |  | 7.94 | 40 |  | mg/L | 否 |  |  | 是
2023年上半年重点污染源 | 恒劢安全防护用品（南通）有限公司 |  | 其他橡胶制品制造 |  | 橡胶制品工业污染物排放标准(GB27632-2011) | （表1、表2）现有和新建企业水污染物排放限值,企业废水总排放口,间接排放-乳胶制品企业 | 污水排口 | 总磷（以P计） | 2023-03-29 |  |  |  |  | 0.10 | 1.0 |  | mg/L | 否 |  |  | 是