## 废水排放
任务名称 | 企业名称 | 名录类别 | 行业类别 | 受纳水体 | 执行标准名称 | 执行标准条目名称 | 监测点 | 监测项目 | 监测日期 | 流量(m³/s) | 水温(°C) | 生产负荷(%) | 进口浓度 | 排放浓度 | 上限 | 下限 | 单位 | 是否超标 | 超标倍数 | 备注 | 是否有评价限值
2025年重点污染源水 | 南通永盛化工有限公司 | 水环境,土壤污染监管,环境风险管控 | 有机化学原料制造 |  | 污水排入城镇下水道水质标准(GB/T31962-2015) | 污水排入城镇下水道水质控制项目限值,A级 | 尾水池 | 氨氮（NH3-N） | 2025-05-12 |  |  |  |  | 0.144 | 35 |  | mg/L | 否 |  |  | 是
2025年重点污染源水 | 南通永盛化工有限公司 | 水环境,土壤污染监管,环境风险管控 | 有机化学原料制造 |  | 污水排入城镇下水道水质标准(GB/T31962-2015) | 污水排入城镇下水道水质控制项目限值,A级 | 尾水池 | 总氮（以N计） | 2025-05-12 |  |  |  |  | 17.2 | 70 |  | mg/L | 否 |  |  | 是
2025年重点污染源水 | 南通永盛化工有限公司 | 水环境,土壤污染监管,环境风险管控 | 有机化学原料制造 |  | 污水综合排放标准(GB8978-1996) | （表4）第二类污染物最高允许排放浓度（1998年1月1日后建的单位）,其他排污单位,三级标准 | 尾水池 | 化学需氧量 | 2025-05-12 |  |  |  |  | 52 | 500 |  | mg/L | 否 |  |  | 是
2025年重点污染源水 | 南通永盛化工有限公司 | 水环境,土壤污染监管,环境风险管控 | 有机化学原料制造 |  | 污水排入城镇下水道水质标准(GB/T31962-2015) | 污水排入城镇下水道水质控制项目限值,A级 | 尾水池 | 总磷（以P计） | 2025-05-12 |  |  |  |  | 0.10 | 8 |  | mg/L | 否 |  |  | 是
2025年重点污染源水 | 上海电气（如东）水务发展有限公司（丰利镇污水处理厂） |  | 污水处理及其再生利用 |  | 城镇污水处理厂污染物排放标准[国标](GB18918-2002) | （表1）基本控制项目最高允许排放浓度（日均值）,一级标准（水温＞12℃或≤12℃）,A标准,2006年1月1日后建设 | 总排口(001) | 总磷（以P计） | 2025-05-16 |  | 20.4 |  |  | 0.38 | 0.5 |  | mg/L | 否 |  |  | 是
2025年重点污染源水 | 上海电气（如东）水务发展有限公司（丰利镇污水处理厂） |  | 污水处理及其再生利用 |  | 城镇污水处理厂污染物排放标准[国标](GB18918-2002) | （表1）基本控制项目最高允许排放浓度（日均值）,一级标准（水温＞12℃或≤12℃）,A标准,通用 | 总排口(001) | 氨氮（NH3-N） | 2025-05-16 |  | 20.4 |  |  | 0.031 | 5;8 |  | mg/L | 否 |  |  | 是
2025年重点污染源水 | 上海电气（如东）水务发展有限公司（丰利镇污水处理厂） |  | 污水处理及其再生利用 |  | 城镇污水处理厂污染物排放标准[国标](GB18918-2002) | （表1）基本控制项目最高允许排放浓度（日均值）,一级标准（水温＞12℃或≤12℃）,A标准,通用 | 总排口(001) | 化学需氧量 | 2025-05-16 |  | 20.4 |  |  | 32 | 50 |  | mg/L | 否 |  |  | 是
2025年重点污染源水 | 上海电气（如东）水务发展有限公司（丰利镇污水处理厂） |  | 污水处理及其再生利用 |  | 城镇污水处理厂污染物排放标准[国标](GB18918-2002) | （表1）基本控制项目最高允许排放浓度（日均值）,一级标准（水温＞12℃或≤12℃）,A标准,通用 | 总排口(001) | 总氮（以N计） | 2025-05-16 |  | 20.4 |  |  | 6.50 | 15 |  | mg/L | 否 |  |  | 是
2025年重点污染源水 | 如东县人民医院 | 水环境 | 综合医院 |  | 污水排入城镇下水道水质标准(GB/T31962-2015) | 污水排入城镇下水道水质控制项目限值,A级 | 废水排口 | 总氮（以N计） | 2025-04-24 |  |  |  |  | 25.3 | 70 |  | mg/L | 否 |  |  | 是
2025年重点污染源水 | 如东县人民医院 | 水环境 | 综合医院 |  | 污水排入城镇下水道水质标准(GB/T31962-2015) | 污水排入城镇下水道水质控制项目限值,A级 | 废水排口 | 氨氮（NH3-N） | 2025-04-24 |  |  |  |  | 4.34 | 45 |  | mg/L | 否 |  |  | 是
2025年重点污染源水 | 如东县人民医院 | 水环境 | 综合医院 |  | 污水排入城镇下水道水质标准(GB/T31962-2015) | 污水排入城镇下水道水质控制项目限值,A级 | 废水排口 | 总磷（以P计） | 2025-04-24 |  |  |  |  | 4.08 | 8 |  | mg/L | 否 |  |  | 是
2025年重点污染源水 | 如东县人民医院 | 水环境 | 综合医院 |  | 医疗机构水污染物排放标准(GB18466-2005) | （表2）综合医疗机构和其他医疗机构水污染物排放限值（日均值）,采用其他消毒方式,预处理标准 | 废水排口 | 化学需氧量 | 2025-04-24 |  |  |  |  | 28 | 250 |  | mg/L | 否 |  |  | 是
2025年重点污染源水 | 南通楠桥纹织有限公司 | 水环境 | 棉印染精加工 |  | 纺织染整工业水污染物排放标准(GB4287-2012) | （表2）新建企业水污染物排放浓度限值及单位产品基准排水量,企业废水总排放口,间接排放,通用 | 污水排口 | 总磷（以P计） | 2025-04-24 |  |  |  |  | 1.02 | 1.5 |  | mg/L | 否 |  |  | 是
2025年重点污染源水 | 南通楠桥纹织有限公司 | 水环境 | 棉印染精加工 |  | 纺织染整工业水污染物排放标准(GB4287-2012) | （表1）现有企业水污染物排放浓度限值及单位产品基准排水量,企业废水总排放口,间接排放,非蜡染行业间接排放 | 污水排口 | 总氮（以N计） | 2025-04-24 |  |  |  |  | 12.6 | 30 |  | mg/L | 否 |  |  | 是
2025年重点污染源水 | 南通楠桥纹织有限公司 | 水环境 | 棉印染精加工 |  | 纺织染整工业水污染物排放标准(GB4287-2012) | （表2）新建企业水污染物排放浓度限值及单位产品基准排水量,企业废水总排放口,间接排放,其他 | 污水排口 | 化学需氧量 | 2025-04-24 |  |  |  |  | 59 | 200 |  | mg/L | 否 |  |  | 是
2025年重点污染源水 | 南通楠桥纹织有限公司 | 水环境 | 棉印染精加工 |  | 纺织染整工业水污染物排放标准(GB4287-2012) | （表2）新建企业水污染物排放浓度限值及单位产品基准排水量,企业废水总排放口,间接排放,非蜡染行业间接排放 | 污水排口 | 氨氮（NH3-N） | 2025-04-24 |  |  |  |  | 0.027 | 20 |  | mg/L | 否 |  |  | 是
2025年重点污染源水 | 如东县中医院 | 水环境 | 中医医院 |  | 医疗机构水污染物排放标准(GB18466-2005) | （表2）综合医疗机构和其他医疗机构水污染物排放限值（日均值）,采用其他消毒方式,预处理标准 | 污水总排口 | 化学需氧量 | 2025-04-11 |  |  |  |  | 40 | 250 |  | mg/L | 否 |  |  | 是
2025年重点污染源水 | 如东县中医院 | 水环境 | 中医医院 |  | 污水排入城镇下水道水质标准(GB/T31962-2015) | 污水排入城镇下水道水质控制项目限值,A级 | 污水总排口 | 氨氮（NH3-N） | 2025-04-11 |  |  |  |  | 4.48 | 45 |  | mg/L | 否 |  |  | 是
2025年重点污染源水 | 如东县中医院 | 水环境 | 中医医院 |  | 污水排入城镇下水道水质标准(GB/T31962-2015) | 污水排入城镇下水道水质控制项目限值,A级 | 污水总排口 | 总氮（以N计） | 2025-04-11 |  |  |  |  | 26.9 | 70 |  | mg/L | 否 |  |  | 是
2025年重点污染源水 | 如东县中医院 | 水环境 | 中医医院 |  | 污水排入城镇下水道水质标准(GB/T31962-2015) | 污水排入城镇下水道水质控制项目限值,A级 | 污水总排口 | 总磷（以P计） | 2025-04-11 |  |  |  |  | 2.47 | 8 |  | mg/L | 否 |  |  | 是
2025年重点污染源水 | 南通东阳印染有限公司 | 水环境 | 棉印染精加工 |  | 纺织染整工业水污染物排放标准(GB4287-2012) | （表2）新建企业水污染物排放浓度限值及单位产品基准排水量,企业废水总排放口,间接排放,非蜡染行业间接排放 | 污水排口 | 氨氮（NH3-N） | 2025-04-24 |  |  |  |  | 1.47 | 20 |  | mg/L | 否 |  |  | 是
2025年重点污染源水 | 南通东阳印染有限公司 | 水环境 | 棉印染精加工 |  | 纺织染整工业水污染物排放标准(GB4287-2012) | （表2）新建企业水污染物排放浓度限值及单位产品基准排水量,企业废水总排放口,间接排放,通用 | 污水排口 | 化学需氧量 | 2025-04-24 |  |  |  |  | 166 | 200 |  | mg/L | 否 |  |  | 是
2025年重点污染源水 | 南通东阳印染有限公司 | 水环境 | 棉印染精加工 |  | 纺织染整工业水污染物排放标准(GB4287-2012) | （表2）新建企业水污染物排放浓度限值及单位产品基准排水量,企业废水总排放口,间接排放,通用 | 污水排口 | 总磷（以P计） | 2025-04-24 |  |  |  |  | 0.17 | 1.5 |  | mg/L | 否 |  |  | 是
2025年重点污染源水 | 南通东阳印染有限公司 | 水环境 | 棉印染精加工 |  | 纺织染整工业水污染物排放标准(GB4287-2012) | （表1）现有企业水污染物排放浓度限值及单位产品基准排水量,企业废水总排放口,间接排放,非蜡染行业间接排放 | 污水排口 | 总氮（以N计） | 2025-04-24 |  |  |  |  | 3.5 | 30 |  | mg/L | 否 |  |  | 是
2025年重点污染源水 | 中建水务（如东）有限公司（新店镇污水处理厂） |  | 污水处理及其再生利用 |  | 城镇污水处理厂污染物排放标准[国标](GB18918-2002) | （表1）基本控制项目最高允许排放浓度（日均值）,一级标准（水温＞12℃或≤12℃）,A标准,2006年1月1日后建设 | 污水排口(001) | 总磷（以P计） | 2025-04-14 |  | 17.5 |  |  | 0.09 | 0.5 |  | mg/L | 否 |  |  | 是
2025年重点污染源水 | 中建水务（如东）有限公司（新店镇污水处理厂） |  | 污水处理及其再生利用 |  | 城镇污水处理厂污染物排放标准[国标](GB18918-2002) | （表1）基本控制项目最高允许排放浓度（日均值）,一级标准（水温＞12℃或≤12℃）,A标准,通用 | 污水排口(001) | 化学需氧量 | 2025-04-14 |  | 17.5 |  |  | 34 | 50 |  | mg/L | 否 |  |  | 是
2025年重点污染源水 | 中建水务（如东）有限公司（新店镇污水处理厂） |  | 污水处理及其再生利用 |  | 城镇污水处理厂污染物排放标准[国标](GB18918-2002) | （表1）基本控制项目最高允许排放浓度（日均值）,一级标准（水温＞12℃或≤12℃）,A标准,通用 | 污水排口(001) | 总氮（以N计） | 2025-04-14 |  | 17.5 |  |  | 6.78 | 15 |  | mg/L | 否 |  |  | 是
2025年重点污染源水 | 中建水务（如东）有限公司（新店镇污水处理厂） |  | 污水处理及其再生利用 |  | 城镇污水处理厂污染物排放标准[国标](GB18918-2002) | （表1）基本控制项目最高允许排放浓度（日均值）,一级标准（水温＞12℃或≤12℃）,A标准,通用 | 污水排口(001) | 氨氮（NH3-N） | 2025-04-14 |  | 17.5 |  |  | 3.63 | 5;8 |  | mg/L | 否 |  |  | 是
2025年重点污染源水 | 南通泰禾化工股份有限公司 | 水环境,大气环境,土壤污染监管,环境风险管控 | 化学农药制造 |  | 污水排入城镇下水道水质标准(GB/T31962-2015) | 污水排入城镇下水道水质控制项目限值,A级 | 尾水池 | 总氮（以N计） | 2025-05-12 |  |  |  |  | 15.6 | 70 |  | mg/L | 否 |  |  | 是
2025年重点污染源水 | 南通泰禾化工股份有限公司 | 水环境,大气环境,土壤污染监管,环境风险管控 | 化学农药制造 |  | 污水综合排放标准(GB8978-1996) | （表2）第二类污染物最高允许排放浓度（1997年12月31日之前建的单位）,其他排污单位,三级标准 | 尾水池 | 化学需氧量 | 2025-05-12 |  |  |  |  | 216 | 500 |  | mg/L | 否 |  |  | 是
2025年重点污染源水 | 南通泰禾化工股份有限公司 | 水环境,大气环境,土壤污染监管,环境风险管控 | 化学农药制造 |  | 污水排入城镇下水道水质标准(GB/T31962-2015) | 污水排入城镇下水道水质控制项目限值,A级 | 尾水池 | 氨氮（NH3-N） | 2025-05-12 |  |  |  |  | 2.01 | 35 |  | mg/L | 否 |  |  | 是
2025年重点污染源水 | 南通泰禾化工股份有限公司 | 水环境,大气环境,土壤污染监管,环境风险管控 | 化学农药制造 |  | 污水排入城镇下水道水质标准(GB/T31962-2015) | 污水排入城镇下水道水质控制项目限值,A级 | 尾水池 | 总磷（以P计） | 2025-05-12 |  |  |  |  | 2.82 | 8 |  | mg/L | 否 |  |  | 是
2025年重点污染源水 | 江苏新农化工有限公司 | 水环境,土壤污染监管,环境风险管控 | 化学农药制造 |  | 污水排入城镇下水道水质标准(GB/T31962-2015) | 污水排入城镇下水道水质控制项目限值,A级 | 尾水池 | 总磷（以P计） | 2025-05-12 |  |  |  |  | 1.30 | 8 |  | mg/L | 否 |  |  | 是
2025年重点污染源水 | 江苏新农化工有限公司 | 水环境,土壤污染监管,环境风险管控 | 化学农药制造 |  | 污水综合排放标准(GB8978-1996) | （表4）第二类污染物最高允许排放浓度（1998年1月1日后建的单位）,其他排污单位,三级标准 | 尾水池 | 化学需氧量 | 2025-05-12 |  |  |  |  | 51 | 500 |  | mg/L | 否 |  |  | 是
2025年重点污染源水 | 江苏新农化工有限公司 | 水环境,土壤污染监管,环境风险管控 | 化学农药制造 |  | 污水排入城镇下水道水质标准(GB/T31962-2015) | 污水排入城镇下水道水质控制项目限值,A级 | 尾水池 | 总氮（以N计） | 2025-05-12 |  |  |  |  | 7.83 | 70 |  | mg/L | 否 |  |  | 是
2025年重点污染源水 | 江苏新农化工有限公司 | 水环境,土壤污染监管,环境风险管控 | 化学农药制造 |  | 污水排入城镇下水道水质标准(GB/T31962-2015) | 污水排入城镇下水道水质控制项目限值,A级 | 尾水池 | 氨氮（NH3-N） | 2025-05-12 |  |  |  |  | 0.888 | 35 |  | mg/L | 否 |  |  | 是
2025年重点污染源水 | 如东县华盛化工有限公司 | 水环境,地下水,大气环境,土壤污染监管,环境风险管控 | 化学农药制造 |  | 污水排入城镇下水道水质标准(GB/T31962-2015) | 污水排入城镇下水道水质控制项目限值,A级 | 尾水池 | 总磷（以P计） | 2025-05-12 |  |  |  |  | 0.36 | 8 |  | mg/L | 否 |  |  | 是
2025年重点污染源水 | 如东县华盛化工有限公司 | 水环境,地下水,大气环境,土壤污染监管,环境风险管控 | 化学农药制造 |  | 污水排入城镇下水道水质标准(GB/T31962-2015) | 污水排入城镇下水道水质控制项目限值,A级 | 尾水池 | 氨氮（NH3-N） | 2025-05-12 |  |  |  |  | 0.930 | 35 |  | mg/L | 否 |  |  | 是
2025年重点污染源水 | 如东县华盛化工有限公司 | 水环境,地下水,大气环境,土壤污染监管,环境风险管控 | 化学农药制造 |  | 污水综合排放标准(GB8978-1996) | （表4）第二类污染物最高允许排放浓度（1998年1月1日后建的单位）,其他排污单位,三级标准 | 尾水池 | 化学需氧量 | 2025-05-12 |  |  |  |  | 52 | 500 |  | mg/L | 否 |  |  | 是
2025年重点污染源水 | 如东县华盛化工有限公司 | 水环境,地下水,大气环境,土壤污染监管,环境风险管控 | 化学农药制造 |  | 污水排入城镇下水道水质标准(GB/T31962-2015) | 污水排入城镇下水道水质控制项目限值,A级 | 尾水池 | 总氮（以N计） | 2025-05-12 |  |  |  |  | 4.31 | 70 |  | mg/L | 否 |  |  | 是
2025年重点污染源水 | 江苏纬仁纺织科技有限公司 | 水环境 | 毛染整精加工 |  | 纺织染整工业水污染物排放标准(GB4287-2012) | （表1）现有企业水污染物排放浓度限值及单位产品基准排水量,企业废水总排放口,间接排放,非蜡染行业间接排放 | 尾水池 | 氨氮（NH3-N） | 2025-04-24 |  |  |  |  | 0.688 | 20 |  | mg/L | 否 |  |  | 是
2025年重点污染源水 | 江苏纬仁纺织科技有限公司 | 水环境 | 毛染整精加工 |  | 纺织染整工业水污染物排放标准(GB4287-2012) | （表1）现有企业水污染物排放浓度限值及单位产品基准排水量,企业废水总排放口,间接排放,非蜡染行业间接排放 | 尾水池 | 总氮（以N计） | 2025-04-24 |  |  |  |  | 1.68 | 30 |  | mg/L | 否 |  |  | 是
2025年重点污染源水 | 江苏纬仁纺织科技有限公司 | 水环境 | 毛染整精加工 |  | 纺织染整工业水污染物排放标准(GB4287-2012) | （表1）现有企业水污染物排放浓度限值及单位产品基准排水量,企业废水总排放口,间接排放,通用 | 尾水池 | 总磷（以P计） | 2025-04-24 |  |  |  |  | 0.09 | 1.5 |  | mg/L | 否 |  |  | 是
2025年重点污染源水 | 江苏纬仁纺织科技有限公司 | 水环境 | 毛染整精加工 |  | 纺织染整工业水污染物排放标准(GB4287-2012) | （表1）现有企业水污染物排放浓度限值及单位产品基准排水量,企业废水总排放口,间接排放,其他 | 尾水池 | 化学需氧量 | 2025-04-24 |  |  |  |  | 77 | 200 |  | mg/L | 否 |  |  | 是
2025年重点污染源水 | 江苏快达农化股份有限公司 | 水环境,大气环境,土壤污染监管,环境风险管控 | 化学农药制造 |  | 污水综合排放标准(GB8978-1996) | （表2）第二类污染物最高允许排放浓度（1997年12月31日之前建的单位）,石油化工工业（包括石油炼制）,三级标准 | 尾水池 | 化学需氧量 | 2025-04-08 |  |  |  |  | 256 | 500 |  | mg/L | 否 |  |  | 是
2025年重点污染源水 | 江苏快达农化股份有限公司 | 水环境,大气环境,土壤污染监管,环境风险管控 | 化学农药制造 |  | 污水排入城镇下水道水质标准(GB/T31962-2015) | 污水排入城镇下水道水质控制项目限值,A级 | 尾水池 | 总磷（以P计） | 2025-04-08 |  |  |  |  | 4.80 | 8 |  | mg/L | 否 |  |  | 是
2025年重点污染源水 | 江苏快达农化股份有限公司 | 水环境,大气环境,土壤污染监管,环境风险管控 | 化学农药制造 |  | 污水排入城镇下水道水质标准(GB/T31962-2015) | 污水排入城镇下水道水质控制项目限值,A级 | 尾水池 | 氨氮（NH3-N） | 2025-04-08 |  |  |  |  | 7.50 | 35 |  | mg/L | 否 |  |  | 是
2025年重点污染源水 | 江苏快达农化股份有限公司 | 水环境,大气环境,土壤污染监管,环境风险管控 | 化学农药制造 |  | 污水排入城镇下水道水质标准(GB/T31962-2015) | 污水排入城镇下水道水质控制项目限值,A级 | 尾水池 | 总氮（以N计） | 2025-04-08 |  |  |  |  | 24.6 | 70 |  | mg/L | 否 |  |  | 是
2025年重点污染源水 | 江苏禾本生化有限公司 | 水环境,大气环境,土壤污染监管,环境风险管控 | 化学农药制造 |  | 污水排入城镇下水道水质标准(GB/T31962-2015) | 污水排入城镇下水道水质控制项目限值,A级 | 尾水池 | 氨氮（NH3-N） | 2025-05-12 |  |  |  |  | 0.226 | 35 |  | mg/L | 否 |  |  | 是
2025年重点污染源水 | 江苏禾本生化有限公司 | 水环境,大气环境,土壤污染监管,环境风险管控 | 化学农药制造 |  | 污水排入城镇下水道水质标准(GB/T31962-2015) | 污水排入城镇下水道水质控制项目限值,A级 | 尾水池 | 总氮（以N计） | 2025-05-12 |  |  |  |  | 17.7 | 70 |  | mg/L | 否 |  |  | 是
2025年重点污染源水 | 江苏禾本生化有限公司 | 水环境,大气环境,土壤污染监管,环境风险管控 | 化学农药制造 |  | 污水排入城镇下水道水质标准(GB/T31962-2015) | 污水排入城镇下水道水质控制项目限值,A级 | 尾水池 | 总磷（以P计） | 2025-05-12 |  |  |  |  | 0.14 | 8 |  | mg/L | 否 |  |  | 是
2025年重点污染源水 | 江苏禾本生化有限公司 | 水环境,大气环境,土壤污染监管,环境风险管控 | 化学农药制造 |  | 污水综合排放标准(GB8978-1996) | （表4）第二类污染物最高允许排放浓度（1998年1月1日后建的单位）,其他排污单位,三级标准 | 尾水池 | 化学需氧量 | 2025-05-12 |  |  |  |  | 82 | 500 |  | mg/L | 否 |  |  | 是
2025年重点污染源水 | 南通太和漂染有限公司 | 水环境 | 棉印染精加工 |  | 纺织染整工业水污染物排放标准(GB4287-2012) | （表2）新建企业水污染物排放浓度限值及单位产品基准排水量,企业废水总排放口,间接排放,通用 | 污水排口 | 总磷（以P计） | 2025-04-24 |  |  |  |  | 0.44 | 1.5 |  | mg/L | 否 |  |  | 是
2025年重点污染源水 | 南通太和漂染有限公司 | 水环境 | 棉印染精加工 |  | 纺织染整工业水污染物排放标准(GB4287-2012) | （表2）新建企业水污染物排放浓度限值及单位产品基准排水量,企业废水总排放口,间接排放,非蜡染行业间接排放 | 污水排口 | 总氮（以N计） | 2025-04-24 |  |  |  |  | 20.2 | 30 |  | mg/L | 否 |  |  | 是
2025年重点污染源水 | 南通太和漂染有限公司 | 水环境 | 棉印染精加工 |  | 纺织染整工业水污染物排放标准(GB4287-2012) | （表1）现有企业水污染物排放浓度限值及单位产品基准排水量,企业废水总排放口,间接排放,非蜡染行业间接排放 | 污水排口 | 氨氮（NH3-N） | 2025-04-24 |  |  |  |  | 0.290 | 20 |  | mg/L | 否 |  |  | 是
2025年重点污染源水 | 南通太和漂染有限公司 | 水环境 | 棉印染精加工 |  | 纺织染整工业水污染物排放标准(GB4287-2012) | （表2）新建企业水污染物排放浓度限值及单位产品基准排水量,企业废水总排放口,间接排放,其他 | 污水排口 | 化学需氧量 | 2025-04-24 |  |  |  |  | 18 | 200 |  | mg/L | 否 |  |  | 是
2025年重点污染源水 | 如东县铁链厂有限公司 | 水环境,地下水,土壤污染监管,环境风险管控 | 其他未列明金属制品制造 |  | 电镀污染物排放标准(GB21900-2008) | （表1）现有企业水污染物排放限值,企业废水总排放口 | 总排口 | 总锌 | 2025-04-14 |  |  |  |  | 0.023 | 2.0 |  | mg/L | 否 |  |  | 是
2025年重点污染源水 | 如东县铁链厂有限公司 | 水环境,地下水,土壤污染监管,环境风险管控 | 其他未列明金属制品制造 |  | 电镀污染物排放标准(GB21900-2008) | （表2）新建企业水污染物排放限值,企业废水总排放口 | 总排口 | 氨氮（NH3-N） | 2025-04-14 |  |  |  |  | 0.034 | 15 |  | mg/L | 否 |  |  | 是
2025年重点污染源水 | 如东县铁链厂有限公司 | 水环境,地下水,土壤污染监管,环境风险管控 | 其他未列明金属制品制造 |  | 电镀污染物排放标准(GB21900-2008) | （表1）现有企业水污染物排放限值,企业废水总排放口 | 总排口 | 化学需氧量 | 2025-04-14 |  |  |  |  | 34 | 100 |  | mg/L | 否 |  |  | 是
2025年重点污染源水 | 如东县铁链厂有限公司 | 水环境,地下水,土壤污染监管,环境风险管控 | 其他未列明金属制品制造 |  | 电镀污染物排放标准(GB21900-2008) | （表3）水污染物特别排放限值,企业废水总排放口 | 总排口 | 总氮（以N计） | 2025-04-14 |  |  |  |  | 6.12 | 15 |  | mg/L | 否 |  |  | 是
2025年重点污染源水 | 如东县铁链厂有限公司 | 水环境,地下水,土壤污染监管,环境风险管控 | 其他未列明金属制品制造 |  | 电镀污染物排放标准(GB21900-2008) | （表3）水污染物特别排放限值,企业废水总排放口 | 总排口 | 总磷（以P计） | 2025-04-14 |  |  |  |  | 0.04 | 0.5 |  | mg/L | 否 |  |  | 是
2025年重点污染源水 | 江苏莱科化学有限公司 | 水环境,大气环境,土壤污染监管,环境风险管控 | 化学农药制造 |  | 污水排入城镇下水道水质标准(GB/T31962-2015) | 污水排入城镇下水道水质控制项目限值,A级 | 尾水池 | 氨氮（NH3-N） | 2025-04-08 |  |  |  |  | 13.2 | 35 |  | mg/L | 否 |  |  | 是
2025年重点污染源水 | 江苏莱科化学有限公司 | 水环境,大气环境,土壤污染监管,环境风险管控 | 化学农药制造 |  | 污水综合排放标准(GB8978-1996) | （表4）第二类污染物最高允许排放浓度（1998年1月1日后建的单位）,其他排污单位,三级标准 | 尾水池 | 化学需氧量 | 2025-04-08 |  |  |  |  | 490 | 500 |  | mg/L | 否 |  |  | 是
2025年重点污染源水 | 江苏莱科化学有限公司 | 水环境,大气环境,土壤污染监管,环境风险管控 | 化学农药制造 |  | 污水排入城镇下水道水质标准(GB/T31962-2015) | 污水排入城镇下水道水质控制项目限值,A级 | 尾水池 | 总氮（以N计） | 2025-04-08 |  |  |  |  | 15.6 | 70 |  | mg/L | 否 |  |  | 是
2025年重点污染源水 | 江苏莱科化学有限公司 | 水环境,大气环境,土壤污染监管,环境风险管控 | 化学农药制造 |  | 污水排入城镇下水道水质标准(GB/T31962-2015) | 污水排入城镇下水道水质控制项目限值,A级 | 尾水池 | 总磷（以P计） | 2025-04-08 |  |  |  |  | 4.24 | 8 |  | mg/L | 否 |  |  | 是

## 废气排放
任务名称 | 企业名称 | 名录类别 | 行业类别 | 执行标准名称 | 执行标准条目名称 | 监测点 | 监测项目 | 监测日期 | 流量(m³/h) | 温度(°C) | 湿度(%) | 含氧量(%) | 流速(m/s) | 生产负荷(%) | 实测浓度 | 折算浓度 | 上限 | 下限 | 单位 | 是否超标 | 超标倍数 | 备注 | 是否有评价限值
2025年重点污染源气 | 江苏东江环境服务有限公司 | 地下水,大气环境,土壤污染监管,环境风险管控 | 危险废物治理 | 危险废物焚烧污染控制标准(GB 18484—2020) | 表 3 危险废物焚烧设施烟气污染物排放浓度限值,测定均值 | DA003焚烧废气排放口(001) | 二噁英类 | 2025-04-24 | 15102 | 89 | 25.6 | 12.6 | 11.8 |  | 0.23 | 0.23 | 0.5 |  | ng TEQ/Nm3 | 否 |  |  | 是
2025年重点污染源气 | 如东洋口环保热电有限公司 | 大气环境 | 热电联产 | 燃煤电厂大气污染物排放标准(DB32/4148—2021) | 表1 燃煤电厂大气污染物排放浓度限值 | 1号烟囱 | 颗粒物 | 2025-06-11 | 56172 | 55.5 | 16.3 | 4.1 | 3.6 |  | 1.3 | 1.2 | 10 |  | mg/m3 | 否 |  |  | 是
2025年重点污染源气 | 如东洋口环保热电有限公司 | 大气环境 | 热电联产 | 燃煤电厂大气污染物排放标准(DB 32/4148-2021) | 大气污染物 | 1号烟囱 | 氮氧化物 | 2025-06-11 | 56172 | 55.5 | 16.3 | 4.1 | 3.6 |  | 13 | 12 | 50 |  | mg/m3 | 否 |  |  | 是
2025年重点污染源气 | 如东洋口环保热电有限公司 | 大气环境 | 热电联产 | 燃煤电厂大气污染物排放标准(DB32/4148—2021) | 表1 燃煤电厂大气污染物排放浓度限值 | 1号烟囱 | 二氧化硫 | 2025-06-11 | 56172 | 55.5 | 16.3 | 4.1 | 3.6 |  | <3 | <3 | 35 |  | mg/m3 | 否 |  |  | 是
2025年重点污染源气 | 南通东江环保技术有限公司 | 地下水,大气环境,土壤污染监管,环境风险管控 | 危险废物治理 | 危险废物焚烧污染控制标准(GB 18484—2020) | 表 3 危险废物焚烧设施烟气污染物排放浓度限值,测定均值 | DA008废气排放口 | 二噁英类 | 2025-04-25 | 31408 | 102 | 27 | 12.1 | 12.3 |  | 0.017 | 0.017 | 0.5 |  | ng TEQ/Nm3 | 否 |  |  | 是
2025年重点污染源气 | 江苏吉尔斯新型墙体材料有限公司 | 大气环境 | 粘土砖瓦及建筑砌块制造 | 砖瓦工业大气污染物排放标准(GB29620-2013) | 表2 新建企业大气污染物排放限值,人工干燥及焙烧 | DA001隧道窑焙烧废气排放口 | 氮氧化物 | 2025-07-03 | 108283 | 40.1 | 7.18 | 19.9 | 2.7 |  | 7 | 28 | 200 |  | mg/m3 | 否 |  |  | 是
2025年重点污染源气 | 江苏吉尔斯新型墙体材料有限公司 | 大气环境 | 粘土砖瓦及建筑砌块制造 | 砖瓦工业大气污染物排放标准(GB29620-2013) | （修改单）新建企业大气污染物排放浓度限值,人工干燥及焙烧 | DA001隧道窑焙烧废气排放口 | 二氧化硫 | 2025-07-03 | 108283 | 40.1 | 7.18 | 19.9 | 2.7 |  | <3 | <3 | 150 |  | mg/m3 | 否 |  |  | 是
2025年重点污染源气 | 江苏吉尔斯新型墙体材料有限公司 | 大气环境 | 粘土砖瓦及建筑砌块制造 | 砖瓦工业大气污染物排放标准(GB29620-2013) | 表2 新建企业大气污染物排放限值,人工干燥及焙烧 | DA001隧道窑焙烧废气排放口 | 颗粒物 | 2025-07-03 | 108283 | 40.1 | 7.18 | 19.9 | 2.7 |  | 3.3 | 10.0 | 30 |  | mg/m3 | 否 |  |  | 是
2025年重点污染源气 | 江苏刚正薄板科技有限公司 | 大气环境,土壤污染监管 | 金属表面处理及热处理加工 | 工业涂装工序大气污染物排放标准DB32/4439-2022(DB32/4439-2022) | 1 | RTO废气排放口 | 氮氧化物 | 2025-07-08 | 19040 |  |  | 19.3 |  |  | 19 | 19 | 200 |  | mg/m3 | 否 |  |  | 是
2025年重点污染源气 | 江苏刚正薄板科技有限公司 | 大气环境,土壤污染监管 | 金属表面处理及热处理加工 | 工业涂装工序大气污染物排放标准DB32/4439-2022(DB32/4439-2022) | 1 | RTO废气排放口 | 二氧化硫 | 2025-07-08 | 19040 |  |  | 19.3 |  |  | <3 | <3 | 200 |  | mg/m3 | 否 |  |  | 是
2025年重点污染源气 | 江苏刚正薄板科技有限公司 | 大气环境,土壤污染监管 | 金属表面处理及热处理加工 | 工业涂装工序大气污染物排放标准(DB32/4439-2022) | 表1 | RTO废气排放口 | 挥发性有机物 | 2025-07-08 | 19040 |  |  | 19.3 |  |  | 8.40 | 8.40 | 50 |  | mg/m3 | 否 |  |  | 是
2025年重点污染源气 | 江苏刚正薄板科技有限公司 | 大气环境,土壤污染监管 | 金属表面处理及热处理加工 | 工业涂装工序大气污染物排放标准(DB 32/4439-2022) | 表1,最高允许排放浓度 | RTO废气排放口 | 颗粒物 | 2025-07-08 | 17029 |  |  | 19.3 |  |  | 3.3 | 3.3 | 10 |  | mg/m3 | 否 |  |  | 是
2025年重点污染源气 | 如东天楹环保能源有限公司 | 大气环境,环境风险管控 | 生物质能发电-生活垃圾焚烧发电 | 危险废物焚烧污染控制标准(GB 18484—2020) | 表 1 危险废物焚烧炉的技术性能指标 | 4号炉渣 | 热灼减率 | 2025-05-15 | [6 empty] | 1.7 | 1.7 | 5 |  | % | 否 |  |  | 是
2025年重点污染源气 | 如东天楹环保能源有限公司 | 大气环境,环境风险管控 | 生物质能发电-生活垃圾焚烧发电 | 生活垃圾焚烧污染控制标准(GB18485-2014) | （表4）生活垃圾焚烧排放烟气中污染物限值,测定均值 | DA001焚烧炉 | 二噁英类 | 2025-05-12 | 60315 | 124 | 15.1 | 12.4 | 18.7 |  | 0.011 | 0.011 | 0.1 |  | ng-TEQ/m3 | 否 |  |  | 是
2025年重点污染源气 | 如东天楹环保能源有限公司 | 大气环境,环境风险管控 | 生物质能发电-生活垃圾焚烧发电 | 生活垃圾焚烧污染控制标准(GB18485-2014) | （表4）生活垃圾焚烧排放烟气中污染物限值,测定均值 | DA002焚烧炉 | 二噁英类 | 2025-05-12 | 103686 | 144 | 8.4 | 12.4 | 19 |  | 0.0071 | 0.0071 | 0.1 |  | ng-TEQ/m3 | 否 |  |  | 是
2025年重点污染源气 | 如东天楹环保能源有限公司 | 大气环境,环境风险管控 | 生物质能发电-生活垃圾焚烧发电 | 危险废物焚烧污染控制标准(GB 18484—2020) | 表 1 危险废物焚烧炉的技术性能指标 | 2号炉渣 | 热灼减率 | 2025-05-15 | [6 empty] | 2.2 | 2.2 | 5 |  | % | 否 |  |  | 是
2025年重点污染源气 | 如东天楹环保能源有限公司 | 大气环境,环境风险管控 | 生物质能发电-生活垃圾焚烧发电 | 生活垃圾焚烧污染控制标准(GB18485-2014) | （表4）生活垃圾焚烧排放烟气中污染物限值,测定均值 | DA009焚烧炉 | 二噁英类 | 2025-05-12 | 57274 | 132 | 19 | 11.9 | 19 |  | 0.0014 | 0.0014 | 0.1 |  | ng-TEQ/m3 | 否 |  |  | 是
2025年重点污染源气 | 如东天楹环保能源有限公司 | 大气环境,环境风险管控 | 生物质能发电-生活垃圾焚烧发电 | 危险废物焚烧污染控制标准(GB 18484—2020) | 表 1 危险废物焚烧炉的技术性能指标 | 1号炉渣 | 热灼减率 | 2025-05-15 | [6 empty] | 0.2 | 0.2 | 5 |  | % | 否 |  |  | 是
2025年重点污染源气 | 如东天楹环保能源有限公司 | 大气环境,环境风险管控 | 生物质能发电-生活垃圾焚烧发电 | 生活垃圾焚烧污染控制标准(GB18485-2014) | （表4）生活垃圾焚烧排放烟气中污染物限值,1小时均值 | 2号炉排气筒 | 氯化氢 | 2025-05-14 | 55529 | 116 | 15.7 | 13.4 | 17 |  | 0.48 | 0.63 | 60 |  | mg/m3 | 否 |  |  | 是
2025年重点污染源气 | 如东天楹环保能源有限公司 | 大气环境,环境风险管控 | 生物质能发电-生活垃圾焚烧发电 | 生活垃圾焚烧污染控制标准(GB18485-2014) | （表4）生活垃圾焚烧排放烟气中污染物限值,测定均值 | 2号炉排气筒 | 锑，砷，铅，铬，钴，铜，锰，镍及其化合物（以Sb+As+Pb+Cr+Co+Cu+Mn+Ni计） | 2025-05-14 | 63004 | 119 | 14.1 | 13.6 | 19.1 |  | 0.0475 | 0.0641 | 1.0 |  | mg/m3 | 否 |  |  | 是
2025年重点污染源气 | 如东天楹环保能源有限公司 | 大气环境,环境风险管控 | 生物质能发电-生活垃圾焚烧发电 | 生活垃圾焚烧污染控制标准(GB18485-2014) | （表4）生活垃圾焚烧排放烟气中污染物限值,1小时均值 | 2号炉排气筒 | 颗粒物 | 2025-05-14 | 55529 | 116 | 15.7 | 13.4 | 17 |  | 1.4 | 1.8 | 30 |  | mg/m3 | 否 |  |  | 是
2025年重点污染源气 | 如东天楹环保能源有限公司 | 大气环境,环境风险管控 | 生物质能发电-生活垃圾焚烧发电 | 生活垃圾焚烧污染控制标准(GB18485-2014) | （表4）生活垃圾焚烧排放烟气中污染物限值,1小时均值 | 2号炉排气筒 | 一氧化碳 | 2025-05-14 | 55529 | 116 | 15.7 | 13.9 | 17 |  | 4 | 5 | 100 |  | mg/m3 | 否 |  |  | 是
2025年重点污染源气 | 如东天楹环保能源有限公司 | 大气环境,环境风险管控 | 生物质能发电-生活垃圾焚烧发电 | 生活垃圾焚烧污染控制标准(GB18485-2014) | （表4）生活垃圾焚烧排放烟气中污染物限值,测定均值 | 2号炉排气筒 | 汞及其化合物 | 2025-05-14 | 63004 | 119 | 14.1 | 13.6 | 19.1 |  | <0.0025 | <0.0025 | 0.05 |  | mg/m3 | 否 |  |  | 是
2025年重点污染源气 | 如东天楹环保能源有限公司 | 大气环境,环境风险管控 | 生物质能发电-生活垃圾焚烧发电 | 生活垃圾焚烧污染控制标准(GB18485-2014) | （表4）生活垃圾焚烧排放烟气中污染物限值,1小时均值 | 2号炉排气筒 | 二氧化硫 | 2025-05-14 | 55529 | 116 | 15.7 | 13.9 | 17 |  | 6 | 7 | 100 |  | mg/m3 | 否 |  |  | 是
2025年重点污染源气 | 如东天楹环保能源有限公司 | 大气环境,环境风险管控 | 生物质能发电-生活垃圾焚烧发电 | 生活垃圾焚烧污染控制标准(GB18485-2014) | （表4）生活垃圾焚烧排放烟气中污染物限值,1小时均值 | 2号炉排气筒 | 氮氧化物 | 2025-05-14 | 55529 | 116 | 15.7 | 13.9 | 17 |  | 54 | 77 | 300 |  | mg/m3 | 否 |  |  | 是
2025年重点污染源气 | 如东天楹环保能源有限公司 | 大气环境,环境风险管控 | 生物质能发电-生活垃圾焚烧发电 | 生活垃圾焚烧污染控制标准(GB18485-2014) | （表4）生活垃圾焚烧排放烟气中污染物限值,测定均值 | 2号炉排气筒 | 镉、铊及其化合物（以Cd +Tl计） | 2025-05-14 | 63004 | 119 | 14.1 | 13.6 | 19.1 |  | <0.000008 | <0.000008 | 0.1 |  | mg/m3 | 否 |  |  | 是
2025年重点污染源气 | 如东天楹环保能源有限公司 | 大气环境,环境风险管控 | 生物质能发电-生活垃圾焚烧发电 | 生活垃圾焚烧污染控制标准(GB18485-2014) | （表4）生活垃圾焚烧排放烟气中污染物限值,1小时均值 | 4#炉废气排口 | 颗粒物 | 2025-05-15 | 71078 | 108 | 18.3 | 11.5 | 14.8 |  | 3.9 | 4.1 | 30 |  | mg/m3 | 否 |  |  | 是
2025年重点污染源气 | 如东天楹环保能源有限公司 | 大气环境,环境风险管控 | 生物质能发电-生活垃圾焚烧发电 | 生活垃圾焚烧污染控制标准(GB18485-2014) | （表4）生活垃圾焚烧排放烟气中污染物限值,1小时均值 | 4#炉废气排口 | 二氧化硫 | 2025-05-15 | 71078 | 108 | 18.3 | 10.5 | 14.8 |  | <3 | <3 | 100 |  | mg/m3 | 否 |  |  | 是
2025年重点污染源气 | 如东天楹环保能源有限公司 | 大气环境,环境风险管控 | 生物质能发电-生活垃圾焚烧发电 | 生活垃圾焚烧污染控制标准(GB18485-2014) | （表4）生活垃圾焚烧排放烟气中污染物限值,测定均值 | 4#炉废气排口 | 汞及其化合物 | 2025-05-15 | 68444 | 134 | 18.2 | 10.2 | 15.5 |  | <0.0025 | <0.0025 | 0.05 |  | mg/m3 | 否 |  |  | 是
2025年重点污染源气 | 如东天楹环保能源有限公司 | 大气环境,环境风险管控 | 生物质能发电-生活垃圾焚烧发电 | 生活垃圾焚烧污染控制标准(GB18485-2014) | （表4）生活垃圾焚烧排放烟气中污染物限值,1小时均值 | 4#炉废气排口 | 氮氧化物 | 2025-05-15 | 71078 | 108 | 18.3 | 10.5 | 14.8 |  | 59 | 56 | 300 |  | mg/m3 | 否 |  |  | 是
2025年重点污染源气 | 如东天楹环保能源有限公司 | 大气环境,环境风险管控 | 生物质能发电-生活垃圾焚烧发电 | 生活垃圾焚烧污染控制标准(GB18485-2014) | （表4）生活垃圾焚烧排放烟气中污染物限值,测定均值 | 4#炉废气排口 | 锑，砷，铅，铬，钴，铜，锰，镍及其化合物（以Sb+As+Pb+Cr+Co+Cu+Mn+Ni计） | 2025-05-15 | 68444 | 134 | 18.2 | 10 | 15.5 |  | 0.0562 | 0.0511 | 1.0 |  | mg/m3 | 否 |  |  | 是
2025年重点污染源气 | 如东天楹环保能源有限公司 | 大气环境,环境风险管控 | 生物质能发电-生活垃圾焚烧发电 | 生活垃圾焚烧污染控制标准(GB18485-2014) | （表4）生活垃圾焚烧排放烟气中污染物限值,1小时均值 | 4#炉废气排口 | 一氧化碳 | 2025-05-15 | 71078 | 108 | 18.3 | 10.5 | 14.8 |  | <3 | <3 | 100 |  | mg/m3 | 否 |  |  | 是
2025年重点污染源气 | 如东天楹环保能源有限公司 | 大气环境,环境风险管控 | 生物质能发电-生活垃圾焚烧发电 | 生活垃圾焚烧污染控制标准(GB18485-2014) | （表4）生活垃圾焚烧排放烟气中污染物限值,测定均值 | 4#炉废气排口 | 镉、铊及其化合物（以Cd +Tl计） | 2025-05-15 | 68444 | 134 | 18.2 | 10 | 15.5 |  | 0.000325 | 0.000297 | 0.1 |  | mg/m3 | 否 |  |  | 是
2025年重点污染源气 | 如东天楹环保能源有限公司 | 大气环境,环境风险管控 | 生物质能发电-生活垃圾焚烧发电 | 生活垃圾焚烧污染控制标准(GB18485-2014) | （表4）生活垃圾焚烧排放烟气中污染物限值,1小时均值 | 4#炉废气排口 | 氯化氢 | 2025-05-15 | 71078 | 108 | 18.3 | 11.5 | 14.8 |  | 0.49 | 0.52 | 60 |  | mg/m3 | 否 |  |  | 是
2025年重点污染源气 | 如东天楹环保能源有限公司 | 大气环境,环境风险管控 | 生物质能发电-生活垃圾焚烧发电 | 生活垃圾焚烧污染控制标准(GB18485-2014) | （表4）生活垃圾焚烧排放烟气中污染物限值,测定均值 | 1号炉排气筒 | 锑，砷，铅，铬，钴，铜，锰，镍及其化合物（以Sb+As+Pb+Cr+Co+Cu+Mn+Ni计） | 2025-05-14 | 68444 | 134 | 18.2 | 10 | 15.5 |  | 0.0265 | 0.0316 | 1.0 |  | mg/m3 | 否 |  |  | 是
2025年重点污染源气 | 如东天楹环保能源有限公司 | 大气环境,环境风险管控 | 生物质能发电-生活垃圾焚烧发电 | 生活垃圾焚烧污染控制标准(GB18485-2014) | （表4）生活垃圾焚烧排放烟气中污染物限值,1小时均值 | 1号炉排气筒 | 一氧化碳 | 2025-05-15 | 58617 | 125 | 13.2 | 13.6 | 17.8 |  | 15 | 20 | 100 |  | mg/m3 | 否 |  |  | 是
2025年重点污染源气 | 如东天楹环保能源有限公司 | 大气环境,环境风险管控 | 生物质能发电-生活垃圾焚烧发电 | 生活垃圾焚烧污染控制标准(GB18485-2014) | （表4）生活垃圾焚烧排放烟气中污染物限值,1小时均值 | 1号炉排气筒 | 颗粒物 | 2025-05-14 | 58617 | 125 | 13.2 | 12.4 | 17.8 |  | 1.9 | 2.2 | 30 |  | mg/m3 | 否 |  |  | 是
2025年重点污染源气 | 如东天楹环保能源有限公司 | 大气环境,环境风险管控 | 生物质能发电-生活垃圾焚烧发电 | 生活垃圾焚烧污染控制标准(GB18485-2014) | （表4）生活垃圾焚烧排放烟气中污染物限值,测定均值 | 1号炉排气筒 | 汞及其化合物 | 2025-05-14 | 63394 | 131 | 15.8 | 12.6 | 20.2 |  | <0.0025 | <0.0025 | 0.05 |  | mg/m3 | 否 |  |  | 是
2025年重点污染源气 | 如东天楹环保能源有限公司 | 大气环境,环境风险管控 | 生物质能发电-生活垃圾焚烧发电 | 生活垃圾焚烧污染控制标准(GB18485-2014) | （表4）生活垃圾焚烧排放烟气中污染物限值,1小时均值 | 1号炉排气筒 | 二氧化硫 | 2025-05-15 | 58617 | 125 | 13.2 | 13.6 | 17.8 |  | 20 | 28 | 100 |  | mg/m3 | 否 |  |  | 是
2025年重点污染源气 | 如东天楹环保能源有限公司 | 大气环境,环境风险管控 | 生物质能发电-生活垃圾焚烧发电 | 生活垃圾焚烧污染控制标准(GB18485-2014) | （表4）生活垃圾焚烧排放烟气中污染物限值,1小时均值 | 1号炉排气筒 | 氯化氢 | 2025-05-15 | 58617 | 125 | 13.2 | 12.4 | 17.8 |  | 0.56 | 0.65 | 60 |  | mg/m3 | 否 |  |  | 是
2025年重点污染源气 | 如东天楹环保能源有限公司 | 大气环境,环境风险管控 | 生物质能发电-生活垃圾焚烧发电 | 生活垃圾焚烧污染控制标准(GB18485-2014) | （表4）生活垃圾焚烧排放烟气中污染物限值,1小时均值 | 1号炉排气筒 | 氮氧化物 | 2025-05-15 | 58617 | 125 | 13.2 | 13.6 | 17.8 |  | 9 | 11 | 300 |  | mg/m3 | 否 |  |  | 是
2025年重点污染源气 | 如东天楹环保能源有限公司 | 大气环境,环境风险管控 | 生物质能发电-生活垃圾焚烧发电 | 生活垃圾焚烧污染控制标准(GB18485-2014) | （表4）生活垃圾焚烧排放烟气中污染物限值,测定均值 | 1号炉排气筒 | 镉、铊及其化合物（以Cd +Tl计） | 2025-05-14 | 63394 | 131 | 15.8 | 12.6 | 20.2 |  | 0.0000805 | 0.0000970 | 0.1 |  | mg/m3 | 否 |  |  | 是