## 废水排放
任务名称 | 企业名称 | 名录类别 | 行业类别 | 受纳水体 | 执行标准名称 | 执行标准条目名称 | 监测点 | 监测项目 | 监测日期 | 流量(m³/s) | 水温(°C) | 生产负荷(%) | 进口浓度 | 排放浓度 | 上限 | 下限 | 单位 | 是否超标 | 超标倍数 | 备注 | 是否有评价限值
2025年上半年重点污染源水 | [17 empty] | 否 |  |  | 是
2025年上半年重点污染源水 | 如东县东泽源污水处理有限公司 | 水环境 | 污水处理及其再生利用 |  | 城镇污水处理厂污染物排放标准[国标](GB18918-2002) | （表1）基本控制项目最高允许排放浓度（日均值）,一级标准（水温＞12℃或≤12℃）,A标准,通用 | 污水排放口 | 化学需氧量 | 2025-02-25 |  | 10.2 |  |  | 26 | 50 |  | mg/L | 否 |  |  | 是
2025年上半年重点污染源水 | 如东县东泽源污水处理有限公司 | 水环境 | 污水处理及其再生利用 |  | 城镇污水处理厂污染物排放标准[国标](GB18918-2002) | （表1）基本控制项目最高允许排放浓度（日均值）,一级标准（水温＞12℃或≤12℃）,A标准,通用 | 污水排放口 | 总氮（以N计） | 2025-02-25 |  | 10.2 |  |  | 7.95 | 15 |  | mg/L | 否 |  |  | 是
2025年上半年重点污染源水 | 如东县东泽源污水处理有限公司 | 水环境 | 污水处理及其再生利用 |  | 城镇污水处理厂污染物排放标准[国标](GB18918-2002) | （表1）基本控制项目最高允许排放浓度（日均值）,一级标准（水温＞12℃或≤12℃）,A标准,通用 | 污水排放口 | 氨氮（NH3-N） | 2025-02-25 |  | 10.2 |  |  | 0.404 | 5;8 |  | mg/L | 否 |  |  | 是
2025年上半年重点污染源水 | 如东县东泽源污水处理有限公司 | 水环境 | 污水处理及其再生利用 |  | 城镇污水处理厂污染物排放标准[国标](GB18918-2002) | （表1）基本控制项目最高允许排放浓度（日均值）,一级标准（水温＞12℃或≤12℃）,A标准,2006年1月1日后建设 | 污水排放口 | 总磷（以P计） | 2025-02-25 |  | 10.2 |  |  | 0.18 | 0.5 |  | mg/L | 否 |  |  | 是
2025年上半年重点污染源水 | 如东恒发水处理有限公司 | 水环境 | 污水处理及其再生利用 |  | 城镇污水处理厂污染物排放标准[国标](GB18918-2002) | （表1）基本控制项目最高允许排放浓度（日均值）,一级标准（水温＞12℃或≤12℃）,A标准,通用 | 总排口 | 悬浮物 | 2025-01-03 |  | 12.1 |  |  | <4 | 10 |  | mg/L | 否 |  |  | 是
2025年上半年重点污染源水 | 如东恒发水处理有限公司 | 水环境 | 污水处理及其再生利用 |  | 城镇污水处理厂污染物排放标准[国标](GB18918-2002) | （表1）基本控制项目最高允许排放浓度（日均值）,一级标准（水温＞12℃或≤12℃）,A标准,通用 | 总排口 | 总铬 | 2025-01-03 |  | 12.1 |  |  | 0.012 | 0.1 |  | mg/L | 否 |  |  | 是
2025年上半年重点污染源水 | 如东恒发水处理有限公司 | 水环境 | 污水处理及其再生利用 |  | 城镇污水处理厂污染物排放标准[国标](GB18918-2002) | （表1）基本控制项目最高允许排放浓度（日均值）,一级标准（水温＞12℃或≤12℃）,A标准,通用 | 总排口 | 总砷 | 2025-01-03 |  | 12.1 |  |  | 0.0006 | 0.1 |  | mg/L | 否 |  |  | 是
2025年上半年重点污染源水 | 如东恒发水处理有限公司 | 水环境 | 污水处理及其再生利用 |  | 城镇污水处理厂污染物排放标准[国标](GB18918-2002) | （表1）基本控制项目最高允许排放浓度（日均值）,一级标准（水温＞12℃或≤12℃）,A标准,通用 | 总排口 | pH值 | 2025-01-03 |  | 12.1 |  |  | 7.4 | 9 | 6 | 无量纲 | 否 |  |  | 是
2025年上半年重点污染源水 | 如东恒发水处理有限公司 | 水环境 | 污水处理及其再生利用 |  | 城镇污水处理厂污染物排放标准[国标](GB18918-2002) | （表1）基本控制项目最高允许排放浓度（日均值）,一级标准（水温＞12℃或≤12℃）,A标准,通用 | 总排口 | 色度 | 2025-01-03 |  | 12.1 |  |  | 2 | 30 |  | 倍 | 否 |  |  | 是
2025年上半年重点污染源水 | 如东恒发水处理有限公司 | 水环境 | 污水处理及其再生利用 |  | 城镇污水处理厂污染物排放标准[国标](GB18918-2002) | （表1）基本控制项目最高允许排放浓度（日均值）,一级标准（水温＞12℃或≤12℃）,A标准,通用 | 总排口 | 总铅 | 2025-01-03 |  | 12.1 |  |  | <0.002 | 0.1 |  | mg/L | 否 |  |  | 是
2025年上半年重点污染源水 | 如东恒发水处理有限公司 | 水环境 | 污水处理及其再生利用 |  | 城镇污水处理厂污染物排放标准[国标](GB18918-2002) | （表3）选择控制项目最高允许排放浓度（日均值） | 总排口 | 挥发酚 | 2025-01-03 |  | 12.1 |  |  | 0.01 | 0.5 |  | mg/L | 否 |  |  | 是
2025年上半年重点污染源水 | 如东恒发水处理有限公司 | 水环境 | 污水处理及其再生利用 |  | 城镇污水处理厂污染物排放标准[国标](GB18918-2002) | （表1）基本控制项目最高允许排放浓度（日均值）,一级标准（水温＞12℃或≤12℃）,A标准,通用 | 总排口 | 五日生化需氧量（BOD5） | 2025-01-03 |  | 12.1 |  | 42.3 | 4.7 | 10 |  | mg/L | 否 |  |  | 是
2025年上半年重点污染源水 | 如东恒发水处理有限公司 | 水环境 | 污水处理及其再生利用 |  | 城镇污水处理厂污染物排放标准[国标](GB18918-2002) | （表1）基本控制项目最高允许排放浓度（日均值）,一级标准（水温＞12℃或≤12℃）,A标准,通用 | 总排口 | 化学需氧量 | 2025-01-03 |  | 12.1 |  | 218 | 9 | 50 |  | mg/L | 否 |  |  | 是
2025年上半年重点污染源水 | 如东恒发水处理有限公司 | 水环境 | 污水处理及其再生利用 |  | 城镇污水处理厂污染物排放标准[国标](GB18918-2002) | （表1）基本控制项目最高允许排放浓度（日均值）,一级标准（水温＞12℃或≤12℃）,A标准,通用 | 总排口 | 粪大肠菌群数 | 2025-01-03 |  | 12.1 |  |  | 820 | 1000 |  | 个/L | 否 |  |  | 是
2025年上半年重点污染源水 | 如东恒发水处理有限公司 | 水环境 | 污水处理及其再生利用 |  | 城镇污水处理厂污染物排放标准[国标](GB18918-2002) | （表1）基本控制项目最高允许排放浓度（日均值）,一级标准（水温＞12℃或≤12℃）,A标准,通用 | 总排口 | 石油类 | 2025-01-03 |  | 12.1 |  |  | 0.40 | 1 |  | mg/L | 否 |  |  | 是
2025年上半年重点污染源水 | 如东恒发水处理有限公司 | 水环境 | 污水处理及其再生利用 |  | 城镇污水处理厂污染物排放标准[国标](GB18918-2002) | （表1）基本控制项目最高允许排放浓度（日均值）,一级标准（水温＞12℃或≤12℃）,A标准,通用 | 总排口 | 总汞 | 2025-01-03 |  | 12.1 |  |  | <0.00004 | 0.001 |  | mg/L | 否 |  |  | 是
2025年上半年重点污染源水 | 如东恒发水处理有限公司 | 水环境 | 污水处理及其再生利用 |  | 城镇污水处理厂污染物排放标准[国标](GB18918-2002) | （表1）基本控制项目最高允许排放浓度（日均值）,一级标准（水温＞12℃或≤12℃）,A标准,2006年1月1日后建设 | 总排口 | 总磷（以P计） | 2025-01-03 |  | 12.1 |  |  | 0.14 | 0.5 |  | mg/L | 否 |  |  | 是
2025年上半年重点污染源水 | 如东恒发水处理有限公司 | 水环境 | 污水处理及其再生利用 |  | 城镇污水处理厂污染物排放标准[国标](GB18918-2002) | （表1）基本控制项目最高允许排放浓度（日均值）,一级标准（水温＞12℃或≤12℃）,A标准,通用 | 总排口 | 阴离子表面活性剂 | 2025-01-03 |  | 12.1 |  |  | 0.006 | 0.5 |  | mg/L | 否 |  |  | 是
2025年上半年重点污染源水 | 如东恒发水处理有限公司 | 水环境 | 污水处理及其再生利用 |  | 城镇污水处理厂污染物排放标准[国标](GB18918-2002) | （表1）基本控制项目最高允许排放浓度（日均值）,一级标准（水温＞12℃或≤12℃）,A标准,通用 | 总排口 | 氨氮（NH3-N） | 2025-01-03 |  | 12.1 |  | 24.4 | 0.306 | 5;8 |  | mg/L | 否 |  |  | 是
2025年上半年重点污染源水 | 如东恒发水处理有限公司 | 水环境 | 污水处理及其再生利用 |  | 城镇污水处理厂污染物排放标准[国标](GB18918-2002) | （表1）基本控制项目最高允许排放浓度（日均值）,一级标准（水温＞12℃或≤12℃）,A标准,通用 | 总排口 | 动植物油 | 2025-01-03 |  | 12.1 |  |  | 0.32 | 1 |  | mg/L | 否 |  |  | 是
2025年上半年重点污染源水 | 如东恒发水处理有限公司 | 水环境 | 污水处理及其再生利用 |  | 城镇污水处理厂污染物排放标准[国标](GB18918-2002) | （表1）基本控制项目最高允许排放浓度（日均值）,一级标准（水温＞12℃或≤12℃）,A标准,通用 | 总排口 | 六价铬 | 2025-01-03 |  | 12.1 |  |  | 0.010 | 0.05 |  | mg/L | 否 |  |  | 是
2025年上半年重点污染源水 | 如东恒发水处理有限公司 | 水环境 | 污水处理及其再生利用 |  | 城镇污水处理厂污染物排放标准[国标](GB18918-2002) | （表1）基本控制项目最高允许排放浓度（日均值）,一级标准（水温＞12℃或≤12℃）,A标准,通用 | 总排口 | 总氮（以N计） | 2025-01-03 |  | 12.1 |  | 27.8 | 7.44 | 15 |  | mg/L | 否 |  |  | 是
2025年上半年重点污染源水 | 如东恒发水处理有限公司 | 水环境 | 污水处理及其再生利用 |  | 城镇污水处理厂污染物排放标准[国标](GB18918-2002) | （表1）基本控制项目最高允许排放浓度（日均值）,一级标准（水温＞12℃或≤12℃）,A标准,通用 | 总排口 | 总镉 | 2025-01-03 |  | 12.1 |  |  | <0.0001 | 0.01 |  | mg/L | 否 |  |  | 是
2025年上半年重点污染源水 | 如东县岔河污水处理有限公司 | 水环境 | 污水处理及其再生利用 |  | 城镇污水处理厂污染物排放标准[国标](GB18918-2002) | （表1）基本控制项目最高允许排放浓度（日均值）,一级标准（水温＞12℃或≤12℃）,A标准,通用 | 总排口(DW002) | 总氮（以N计） | 2025-03-03 |  | 9.7 |  |  | 8.80 | 15 |  | mg/L | 否 |  |  | 是
2025年上半年重点污染源水 | 如东县岔河污水处理有限公司 | 水环境 | 污水处理及其再生利用 |  | 城镇污水处理厂污染物排放标准[国标](GB18918-2002) | （表1）基本控制项目最高允许排放浓度（日均值）,一级标准（水温＞12℃或≤12℃）,A标准,2006年1月1日后建设 | 总排口(DW002) | 总磷（以P计） | 2025-03-03 |  | 9.7 |  |  | 0.12 | 0.5 |  | mg/L | 否 |  |  | 是
2025年上半年重点污染源水 | 如东县岔河污水处理有限公司 | 水环境 | 污水处理及其再生利用 |  | 城镇污水处理厂污染物排放标准[国标](GB18918-2002) | （表1）基本控制项目最高允许排放浓度（日均值）,一级标准（水温＞12℃或≤12℃）,A标准,通用 | 总排口(DW002) | 氨氮（NH3-N） | 2025-03-03 |  | 9.7 |  |  | 5.18 | 5;8 |  | mg/L | 否 |  |  | 是
2025年上半年重点污染源水 | 如东县岔河污水处理有限公司 | 水环境 | 污水处理及其再生利用 |  | 城镇污水处理厂污染物排放标准[国标](GB18918-2002) | （表1）基本控制项目最高允许排放浓度（日均值）,一级标准（水温＞12℃或≤12℃）,A标准,通用 | 总排口(DW002) | 化学需氧量 | 2025-03-03 |  | 9.7 |  |  | 36 | 50 |  | mg/L | 否 |  |  | 是
2025年上半年重点污染源水 | 如东深水环境科技有限公司 | 水环境 | 污水处理及其再生利用 |  | 化学工业主要水污染物排放标准(DB 32/939-2020) | 表2 | 总排口 | 总磷（以P计） | 2025-01-03 |  | 14.7 |  |  | 0.16 | 0.5 |  | mg/L | 否 |  |  | 是
2025年上半年重点污染源水 | 如东深水环境科技有限公司 | 水环境 | 污水处理及其再生利用 |  | 污水综合排放标准(GB8978-1996) | （表4）第二类污染物最高允许排放浓度（1998年1月1日后建的单位）,一切排污单位 ,一级标准 | 总排口 | 动植物油 | 2025-01-03 |  | 14.7 |  |  | 0.54 | 10 |  | mg/L | 否 |  |  | 是
2025年上半年重点污染源水 | 如东深水环境科技有限公司 | 水环境 | 污水处理及其再生利用 |  | 化学工业主要水污染物排放标准(DB32/939-2006) | 第一类污染物最高允许排放浓度 | 总排口 | 总汞 | 2025-01-03 |  | 14.7 |  |  | <0.00004 | 0.01 |  | mg/L | 否 |  |  | 是
2025年上半年重点污染源水 | 如东深水环境科技有限公司 | 水环境 | 污水处理及其再生利用 |  | 化学工业主要水污染物排放标准(DB 32/939-2020) | 表2 | 总排口 | 石油类 | 2025-01-03 |  | 14.7 |  |  | 0.71 | 3 |  | mg/L | 否 |  |  | 是
2025年上半年重点污染源水 | 如东深水环境科技有限公司 | 水环境 | 污水处理及其再生利用 |  | 化学工业水污染物排放标准(（DB32/939-2020）) | 表2化工集中去废水处理厂主要水污染物排放限值 | 总排口 | 化学需氧量 | 2025-01-03 |  | 14.7 |  | 127 | 22 | 50 |  | mg/L | 否 |  |  | 是
2025年上半年重点污染源水 | 如东深水环境科技有限公司 | 水环境 | 污水处理及其再生利用 |  | 污水综合排放标准(GB8978-1996) | （表4）第二类污染物最高允许排放浓度（1998年1月1日后建的单位）,一切排污单位 ,一级标准 | 总排口 | 甲苯 | 2025-01-03 |  | 14.7 |  |  | <0.002 | 0.1 |  | mg/L | 否 |  |  | 是
2025年上半年重点污染源水 | 如东深水环境科技有限公司 | 水环境 | 污水处理及其再生利用 |  | 化学工业主要水污染物排放标准(DB32/939-2006) | 第一类污染物最高允许排放浓度 | 总排口 | 总镉 | 2025-01-03 |  | 14.7 |  |  | <0.0001 | 0.1 |  | mg/L | 否 |  |  | 是
2025年上半年重点污染源水 | 如东深水环境科技有限公司 | 水环境 | 污水处理及其再生利用 |  | 化学工业主要水污染物排放标准(DB 32/939-2020) | 表3 | 总排口 | 六价铬 | 2025-01-03 |  | 14.7 |  |  | 0.004 | 0.2 |  | mg/L | 否 |  |  | 是
2025年上半年重点污染源水 | 如东深水环境科技有限公司 | 水环境 | 污水处理及其再生利用 |  | 化学工业主要水污染物排放标准(DB 32/939-2020) | 表3 | 总排口 | 总铬 | 2025-01-03 |  | 14.7 |  |  | 0.006 | 0.5 |  | mg/L | 否 |  |  | 是
2025年上半年重点污染源水 | 如东深水环境科技有限公司 | 水环境 | 污水处理及其再生利用 |  | 化学工业主要水污染物排放标准(DB32／939-2006) | 表1 第一类污染物最高允许排放浓度 | 总排口 | 总铅 | 2025-01-03 |  | 14.7 |  |  | <0.002 | 0.5 |  | mg/L | 否 |  |  | 是
2025年上半年重点污染源水 | 如东深水环境科技有限公司 | 水环境 | 污水处理及其再生利用 |  | 化学工业主要水污染物排放标准(DB 32/939-2020) | 表2 | 总排口 | 悬浮物 | 2025-01-03 |  | 14.7 |  |  | <4 | 20 |  | mg/L | 否 |  |  | 是
2025年上半年重点污染源水 | 如东深水环境科技有限公司 | 水环境 | 污水处理及其再生利用 |  | 化学工业主要水污染物排放标准(DB 32/939-2020) | 表2,氨氮 水温＞12℃ | 总排口 | 氨氮（NH3-N） | 2025-01-03 |  | 14.7 |  | 2.80 | 0.143 | 5 |  | mg/L | 否 |  |  | 是
2025年上半年重点污染源水 | 如东深水环境科技有限公司 | 水环境 | 污水处理及其再生利用 |  | 化学工业主要水污染物排放标准(DB 32/939-2020) | 表2 | 总排口 | 色度 | 2025-01-03 |  | 14.7 |  |  | 2 | 30 |  | 倍 | 否 |  |  | 是
2025年上半年重点污染源水 | 如东深水环境科技有限公司 | 水环境 | 污水处理及其再生利用 |  | 化学工业主要水污染物排放标准(DB 32/939-2020) | 表2 | 总排口 | 挥发酚 | 2025-01-03 |  | 14.7 |  |  | 0.12 | 0.5 |  | mg/L | 否 |  |  | 是
2025年上半年重点污染源水 | 如东深水环境科技有限公司 | 水环境 | 污水处理及其再生利用 |  | 化学工业主要水污染物排放标准(DB 32/939-2020) | 表2 | 总排口 | 五日生化需氧量（BOD5） | 2025-01-03 |  | 14.7 |  | 50.7 | 4.9 | 20 |  | mg/L | 否 |  |  | 是
2025年上半年重点污染源水 | 如东深水环境科技有限公司 | 水环境 | 污水处理及其再生利用 |  | 化学工业主要水污染物排放标准(DB32/939-2006) | 第一类污染物最高允许排放浓度 | 总排口 | 总砷 | 2025-01-03 |  | 14.7 |  |  | 0.0006 | 0.3 |  | mg/L | 否 |  |  | 是
2025年上半年重点污染源水 | 如东深水环境科技有限公司 | 水环境 | 污水处理及其再生利用 |  | 化学工业主要水污染物排放标准(DB 32/939-2020) | 表2 | 总排口 | 氟化物 | 2025-01-03 |  | 14.7 |  |  | 3.20 | 8 |  | mg/L | 否 |  |  | 是
2025年上半年重点污染源水 | 如东深水环境科技有限公司 | 水环境 | 污水处理及其再生利用 |  | 化学工业主要水污染物排放标准(DB 32/939-2020) | 表2 | 总排口 | pH值 | 2025-01-03 |  | 14.7 |  |  | 7.8 | 9 | 6 | 无量纲 | 否 |  |  | 是
2025年上半年重点污染源水 | 如东深水环境科技有限公司 | 水环境 | 污水处理及其再生利用 |  | 化学工业水污染物排放标准(（DB32/939-2020）) | 表2化工集中去废水处理厂主要水污染物排放限值 | 总排口 | 总氮（以N计） | 2025-01-03 |  | 14.7 |  | 25.0 | 7.58 | 15 |  | mg/L | 否 |  |  | 是
2025年上半年重点污染源水 | 中建水务（如东）有限公司（曹埠镇污水处理厂） |  | 污水处理及其再生利用 |  | 城镇污水处理厂污染物排放标准[国标](GB18918-2002) | （表1）基本控制项目最高允许排放浓度（日均值）,一级标准（水温＞12℃或≤12℃）,A标准,通用 | 总排口(001) | 化学需氧量 | 2025-02-25 |  | 10.5 |  |  | 36 | 50 |  | mg/L | 否 |  |  | 是
2025年上半年重点污染源水 | 中建水务（如东）有限公司（曹埠镇污水处理厂） |  | 污水处理及其再生利用 |  | 城镇污水处理厂污染物排放标准[国标](GB18918-2002) | （表1）基本控制项目最高允许排放浓度（日均值）,一级标准（水温＞12℃或≤12℃）,A标准,通用 | 总排口(001) | 总氮（以N计） | 2025-02-25 |  | 10.5 |  |  | 6.38 | 15 |  | mg/L | 否 |  |  | 是
2025年上半年重点污染源水 | 中建水务（如东）有限公司（曹埠镇污水处理厂） |  | 污水处理及其再生利用 |  | 城镇污水处理厂污染物排放标准[国标](GB18918-2002) | （表1）基本控制项目最高允许排放浓度（日均值）,一级标准（水温＞12℃或≤12℃）,A标准,通用 | 总排口(001) | 氨氮（NH3-N） | 2025-02-25 |  | 10.5 |  |  | 4.66 | 5;8 |  | mg/L | 否 |  |  | 是
2025年上半年重点污染源水 | 中建水务（如东）有限公司（曹埠镇污水处理厂） |  | 污水处理及其再生利用 |  | 城镇污水处理厂污染物排放标准[国标](GB18918-2002) | （表1）基本控制项目最高允许排放浓度（日均值）,一级标准（水温＞12℃或≤12℃）,A标准,2006年1月1日后建设 | 总排口(001) | 总磷（以P计） | 2025-02-25 |  | 10.5 |  |  | 0.11 | 0.5 |  | mg/L | 否 |  |  | 是