## 出厂水
如东县住房和城乡建设局出厂水水质检测结果
检测项目 | 采样地点 | 如东出厂水1 | 如东出厂水2 | GB5749-2022 标准限值 | 合格情况
| 采样时间 | 2023.08.18 | 2023.08.18
水质常规指标
微生物指标
总大肠菌群 | CFU/100mL | 未检出 | 未检出 | 不应检出 | 合格
大肠埃希氏菌 | CFU/100mL | 未检出 | 未检出 | 不应检出 | 合格
菌落总数 | CFU/mL | 未检出 | 未检出 | 100 | 合格
毒理指标
砷 | mg/L | 0.0015 | 0.0013 | 0.01 | 合格
镉 | mg/L | <0.00050 | <0.00050 | 0.005 | 合格
铬（六价） | mg/L | <0.004 | <0.004 | 0.05 | 合格
铅 | mg/L | <0.00050 | <0.00050 | 0.01 | 合格
汞 | mg/L | <5.0×10-5 | <5.0×10-5 | 0.001 | 合格
氰化物 | mg/L | <0.002 | <0.002 | 0.05 | 合格
氟化物 | mg/L | 0.18 | 0.18 | 1 | 合格
硝酸盐（以N计） | mg/L | 1.72 | 1.66 | 10 | 合格
三氯甲烷 | mg/L | 0.018 | 0.013 | 0.06 | 合格
一氯二溴甲烷 | mg/L | 0.0047 | 0.0040 | 0.1 | 合格
二氯一溴甲烷 | mg/L | 0.0086 | 0.0068 | 0.06 | 合格
三溴甲烷 | mg/L | <0.0020 | <0.0020 | 0.1 | 合格
三卤甲烷（总量） | - | 0.51 | 0.38 | 该类化合物中各种化合物的实测浓度与其各自限值的比值之和不超过1 | 合格
二氯乙酸 | mg/L | 0.0019 | 0.0038 | 0.05 | 合格
三氯乙酸 | mg/L | 0.0043 | 0.0030 | 0.1 | 合格
溴酸盐 | mg/L | <0.0040 | <0.0040 | 0.01 | 合格
亚氯酸盐 | mg/L | <0.010 | <0.010 | 0.7 | 合格
氯酸盐 | mg/L | 0.072 | 0.051 | 0.7 | 合格
感官性状和一般化学指标
色度 | 度 | <5 | <5 | 15 | 合格
浑浊度 | NTU | 0.14 | 0.12 | 1 | 合格
臭和味 | 级 | 0 | 0 | 无异臭、异味 | 合格
肉眼可见物 | - | 无 | 无 | 无 | 合格
pH | - | 7.67 | 7.64 | 不小于6.5且不大于8.5 | 合格
铝 | mg/L | 0.0605 | 0.0621 | 0.2 | 合格
铁 | mg/L | <0.020 | <0.020 | 0.3 | 合格
锰 | mg/L | <0.00050 | <0.00050 | 0.1 | 合格
铜 | mg/L | 0.00072 | 0.00071 | 1 | 合格
锌 | mg/L | 0.030 | <0.020 | 1 | 合格
氯化物 | mg/L | 20 | 20 | 250 | 合格
硫酸盐（以SO₄²⁻计） | mg/L | 29 | 30 | 250 | 合格
溶解性总固体 | mg/L | 177 | 175 | 1000 | 合格
总硬度 | mg/L | 118 | 121 | 450 | 合格
高锰酸盐指数 | mg/L | 0.78 | 0.77 | 3 | 合格
氨氮（以N计） | mg/L | <0.02 | <0.02 | 0.5 | 合格
放射性指标
总α放射性 | Bq/L | 0.016 | 0.016 | 0.5（指导值） | 合格
总β放射性 | Bq/L | 0.14 | 0.15 | 1（指导值） | 合格
饮用水中消毒剂指标
氯气及游离氯制剂（游离氯） | mg/L | 0.65 | 0.74 | 与水接触时间≥30min，出厂水和末梢水限值≤2；出厂水余量≥0.3；末梢水余量≥0.05 | 合格
总氯 | / | / | / | / | /
臭氧 | / | / | / | / | /
二氧化氯 | / | / | / | / | /
微生物指标
贾第鞭毛虫 | 个/10L | 0 | 0 | ＜1 | 合格
隐孢子虫 | 个/10L | 0 | 0 | ＜1 | 合格
毒理指标
锑 | mg/L | 0.00053 | 0.00050 | 0.005 | 合格
钡 | mg/L | 0.0681 | 0.0595 | 0.7 | 合格
铍 | mg/L | <5.0×10-5 | <5.0×10-5 | 0.002 | 合格
硼 | mg/L | 0.0360 | 0.0304 | 1 | 合格
钼 | mg/L | 0.0018 | 0.0017 | 0.07 | 合格
镍 | mg/L | <0.00050 | <0.00050 | 0.02 | 合格
银 | mg/L | <5.0×10-5 | <5.0×10-5 | 0.05 | 合格
铊 | mg/L | <5.0×10-5 | <5.0×10-5 | 0.0001 | 合格
硒 | mg/L | <0.00050 | <0.00050 | 0.01 | 合格
高氯酸盐 | mg/L | 0.00603 | 0.00715 | 0.07 | 合格
二氯甲烷 | mg/L | <0.010 | <0.010 | 0.02 | 合格
1，2-二氯乙烷 | mg/L | <0.00050 | <0.00050 | 0.03 | 合格
四氯化碳 | mg/L | <0.00010 | <0.00010 | 0.002 | 合格
氯乙烯 | mg/L | <0.00050 | <0.00050 | 0.001 | 合格
1，1-二氯乙烯 | mg/L | <0.0010 | <0.0010 | 0.03 | 合格
1，2-二氯乙烯 | mg/L | <0.0010 | <0.0010 | 0.05 | 合格
三氯乙烯 | mg/L | <0.00050 | <0.00050 | 0.02 | 合格
四氯乙烯 | mg/L | <0.00050 | <0.00050 | 0.04 | 合格
六氯丁二烯 | mg/L | <0.00050 | <0.00050 | 0.0006 | 合格
苯 | mg/L | <0.00050 | <0.00050 | 0.01 | 合格
甲苯 | mg/L | <0.00050 | <0.00050 | 0.7 | 合格
二甲苯（总量） | mg/L | <0.00075 | <0.00075 | 0.5 | 合格
苯乙烯 | mg/L | <0.00100 | <0.00100 | 0.02 | 合格
氯苯 | mg/L | <0.00050 | <0.00050 | 0.3 | 合格
1，4-二氯苯 | mg/L | <0.0025 | <0.0025 | 0.3 | 合格
三氯苯（总量） | mg/L | <0.00075 | <0.00075 | 0.02 | 合格
六氯苯 | mg/L | <0.00010 | <0.00010 | 0.001 | 合格
七氯 | mg/L | <0.00010 | <0.00010 | 0.0004 | 合格
马拉硫磷 | mg/L | <0.00010 | <0.00010 | 0.25 | 合格
乐果 | mg/L | <0.00010 | <0.00010 | 0.006 | 合格
灭草松 | mg/L | <7.0×10-5 | <7.0×10-5 | 0.3 | 合格
百菌清 | mg/L | <0.00010 | <0.00010 | 0.01 | 合格
呋喃丹 | mg/L | <1.0×10-5 | <1.0×10-5 | 0.007 | 合格
毒死蜱 | mg/L | <0.00010 | <0.00010 | 0.03 | 合格
草甘膦 | mg/L | <0.100 | <0.100 | 0.7 | 合格
敌敌畏 | mg/L | <0.00050 | <0.00050 | 0.001 | 合格
莠去津 | mg/L | 5.1×10-5 | 3.8×10-5 | 0.002 | 合格
溴氰菊酯 | mg/L | <0.00040 | <0.00040 | 0.02 | 合格
2，4-滴 | mg/L | <5.0×10-5 | <5.0×10-5 | 0.03 | 合格
乙草胺 | mg/L | <2.0×10-5 | <2.0×10-5 | 0.02 | 合格
五氯酚 | mg/L | <0.00020 | <0.00020 | 0.009 | 合格
2，4，6-三氯酚 | mg/L | <0.00010 | <0.00010 | 0.2 | 合格
苯并（a）芘 | mg/L | <2.0×10-6 | <2.0×10-6 | 1e-05 | 合格
邻苯二甲酸二（2-乙基己基）酯 | mg/L | <0.00050 | <0.00050 | 0.008 | 合格
丙烯酰胺 | mg/L | <0.00025 | <0.00025 | 0.0005 | 合格
环氧氯丙烷 | mg/L | <6.0×10-5 | <6.0×10-5 | 0.0004 | 合格
微囊藻毒素-LR | mg/L | <5.0×10-5 | <5.0×10-5 | 0.001 | 合格
感官性状和一般化学指标
钠 | mg/L | 14.9 | 14.4 | 200 | 合格
挥发酚 | mg/L | <0.002 | <0.002 | 0.002 | 合格
阴离子合成洗涤剂 | mg/L | <0.020 | <0.020 | 0.3 | 合格
2-甲基异莰醇 | mg/L | <2.0×10-6 | <2.0×10-6 | 1e-05 | 合格
土臭素 | mg/L | <2.0×10-6 | <2.0×10-6 | 1e-05 | 合格

## 管网水
如东县住房和城乡建设局管网水水质检测结果
检测项目 | 采样地点 | 如东管网水1 | 如东管网水2 | 如东管网水3 | 如东管网水4 | GB5749-2022 标准限值 | 合格情况
| 采样时间 | 2023.08.18 | 2023.08.18 | 2023.08.18 | 2023.08.18
水质常规指标
微生物指标
总大肠菌群 | CFU/100mL | 未检出 | 未检出 | 未检出 | 未检出 | 不应检出 | 合格
菌落总数 | CFU/mL | 未检出 | 未检出 | 未检出 | 未检出 | 100 | 合格
感官性状和一般化学性质
色度 | 度 | <5 | <5 | <5 | <5 | 15 | 合格
浑浊度 | NTU | 0.10 | 0.11 | 0.20 | 0.19 | 1 | 合格
臭和味 | 级 | 0 | 0 | 0 | 0 | 无异臭、异味 | 合格
饮用水中消毒剂指标
氯气及游离氯制剂（游离氯） | mg/L | 0.21 | 0.08 | 0.19 | 0.19 | 与水接触时间≥30min，出厂水和末梢水限值≤2；出厂水余量≥0.3；末梢水余量≥0.05 | 合格

## 管网末梢水
如东县住房和城乡建设局管网末梢水水质检测结果
检测项目 | 采样地点 | 如东管网末梢水 | GB5749-2022 标准限值 | 合格情况
| 采样时间 | 2023.08.18
水质常规指标
微生物指标
总大肠菌群 | CFU/100mL | 未检出 | 不应检出 | 合格
大肠埃希氏菌 | CFU/100mL | 未检出 | 不应检出 | 合格
菌落总数 | CFU/mL | 未检出 | 100 | 合格
毒理指标
砷 | mg/L | 0.0013 | 0.01 | 合格
镉 | mg/L | <0.00050 | 0.005 | 合格
铬（六价） | mg/L | <0.004 | 0.05 | 合格
铅 | mg/L | <0.00050 | 0.01 | 合格
汞 | mg/L | <5.0×10-5 | 0.001 | 合格
氰化物 | mg/L | <0.002 | 0.05 | 合格
氟化物 | mg/L | 0.18 | 1 | 合格
硝酸盐（以N计） | mg/L | 1.58 | 10 | 合格
三氯甲烷 | mg/L | 0.024 | 0.06 | 合格
一氯二溴甲烷 | mg/L | 0.0055 | 0.1 | 合格
二氯一溴甲烷 | mg/L | 0.011 | 0.06 | 合格
三溴甲烷 | mg/L | <0.0020 | 0.1 | 合格
三卤甲烷（总量） | - | 0.65 | 该类化合物中各种化合物的实测浓度与其各自限值的比值之和不超过1 | 合格
二氯乙酸 | mg/L | <0.00040 | 0.05 | 合格
三氯乙酸 | mg/L | <0.00030 | 0.1 | 合格
溴酸盐 | mg/L | <0.0040 | 0.01 | 合格
亚氯酸盐 | mg/L | <0.010 | 0.7 | 合格
氯酸盐 | mg/L | 0.058 | 0.7 | 合格
感官性状和一般化学指标
色度 | 度 | <5 | 15 | 合格
浑浊度 | NTU | 0.17 | 1 | 合格
臭和味 | 级 | 0 | 无异臭、异味 | 合格
肉眼可见物 | - | 无 | 无 | 合格
pH | - | 7.89 | 不小于6.5且不大于8.5 | 合格
铝 | mg/L | 0.0585 | 0.2 | 合格
铁 | mg/L | <0.020 | 0.3 | 合格
锰 | mg/L | <0.00050 | 0.1 | 合格
铜 | mg/L | <0.00050 | 1 | 合格
锌 | mg/L | <0.020 | 1 | 合格
氯化物 | mg/L | 19 | 250 | 合格
硫酸盐（以SO₄²⁻计） | mg/L | 29 | 250 | 合格
溶解性总固体 | mg/L | 175 | 1000 | 合格
总硬度 | mg/L | 118 | 450 | 合格
高锰酸盐指数 | mg/L | 0.73 | 3 | 合格
氨氮（以N计） | mg/L | <0.02 | 0.5 | 合格
放射性指标
总α放射性 | Bq/L | 0.016 | 0.5（指导值） | 合格
总β放射性 | Bq/L | 0.13 | 1（指导值） | 合格
饮用水中消毒剂指标
氯气及游离氯制剂（游离氯） | mg/L | 0.05 | 与水接触时间≥30min，出厂水和末梢水限值≤2；出厂水余量≥0.3；末梢水余量≥0.05 | 合格
总氯 | / | / | / | /
臭氧 | / | / | / | /
二氧化氯 | / | / | / | /

## 二次供水
如东县住房和城乡建设局二次供水水质检测结果
检测项目 | 采样地点 | 如东二次供水1进水 | 如东二次供水1出水 | 如东二次供水2进水 | 如东二次供水2出水 | 如东二次供水3进水 | 如东二次供水3出水 | 如东二次供水4进水 | 如东二次供水4出水 | GB5749-2022 标准限值 | 合格情况
| 采样时间 | 2023.08.18 | 2023.08.18 | 2023.08.18 | 2023.08.18 | 2023.08.18 | 2023.08.18 | 2023.08.18 | 2023.08.18
水质常规指标
微生物指标
总大肠菌群 | CFU/100mL | 未检出 | 未检出 | 未检出 | 未检出 | 未检出 | 未检出 | 未检出 | 未检出 | 不应检出 | 合格
菌落总数 | CFU/mL | 未检出 | 未检出 | 未检出 | 未检出 | 未检出 | 未检出 | 未检出 | 未检出 | 100 | 合格
感官性状和一般化学性质
色度 | 度 | <5 | <5 | <5 | <5 | <5 | <5 | <5 | <5 | 15 | 合格
浑浊度 | NTU | 0.17 | 0.19 | 0.15 | 0.18 | 0.14 | 0.20 | 0.17 | 0.16 | 1 | 合格
臭和味 | 级 | 0 | 0 | 0 | 0 | 0 | 0 | 0 | 0 | 无异臭、异味 | 合格
肉眼可见物 | — | 无 | 无 | 无 | 无 | 无 | 无 | 无 | 无 | 无 | 合格
pH值 | — | 7.93 | 7.99 | 7.93 | 7.96 | 7.95 | 7.89 | 7.84 | 7.84 | 不小于6.5且不大于8.5 | 合格
饮用水中消毒剂指标
氯气及游离氯制剂（游离氯） | mg/L | 0.47 | 0.53 | 0.47 | 0.21 | 0.64 | 0.38 | 0.50 | 0.49 | 与水接触时间≥30min，出厂水和末梢水限值≤2；出厂水余量≥0.3；末梢水余量≥0.05 | 合格